## 3. Rozpočet - standard na výšku
VÝKAZ VÝMĚR
Stavba: Sportovní hala Vysoká nad Labem
Objekt: Zpevněné plochy – doplnění živičných vrstev
Objednatel: Obec Vysoká nad Labem
Zhotovitel: | [5 empty] | Zpracoval:
Místo: | [5 empty] | Datum: 22.2.2016
Č. | Kód položky | Popis | MJ | Množství celkem | Cena jednotková | Cena celkem
1 | 2 | 3 | 4 | 5 | 6 | 7
| HSV | Práce a dodávky HSV
| 1 | Zemní práce
1 |  | Odstranění podkladu z recyklátu tl. 100 mm | m2 | 430
2 |  | Odstranění podkladu z recyklátu tl. 50 mm | m2 | 605
3 |  | Úprava pláně v zářezech se zhutněním | m2 | 1035
4 |  | Vodorovné přemístění do 200 m výkopku/sypaniny | t | 130
| 5 | Komunikace
5 |  | Postřik živičný spojovací z asfaltu v množství do 0,70 kg/m2 | m2 | 430
6 |  | Asfaltový beton vrstva podkladní ACP 16+ tl. 50 mm | m2 | 430
7 |  | Asfaltový beton vrstva obrusná ACO 11 tl. 50 mm | m2 | 1035
| 9 | Ostatní konstrukce a práce
8 |  | Vodorovné dopravní značení bílým plastem dělící čáry souvislé šířky 125 mm | m | 230
9 |  | Vodorovné dopravní značení retroreflexním bílým plastem přechody pro chodce, šipky nebo symboly | m2 | 3
10 |  | Předznačení vodorovného liniového značení | m | 230
11 |  | Předznačení vodorovného plošného značení | m2 | 3