## Krycí list rozpočtu
KRYCÍ LIST
| Název stavby |  |  | Vysoká nad Labem - Stavební úpravy u točny MHD | [7 empty] | JKSO
| Název objektu | [10 empty] | EČO
Místo
[12 empty] | IČ | DIČ
Objednatel
Projektant
Zhotovitel
Zpracoval
|  |  |  | Rozpočet číslo | [7 empty] | Dne
20.09.2016
Měrné a účelové jednotky
Počet |  |  |  | Náklady / 1 m.j. | Počet |  |  | Náklady / 1 m.j. | Počet |  |  |  | Náklady / 1 m.j.
|  |  |  | Rozpočtové náklady v |  |  |  | CZK
A |  | Základní rozp. náklady |  |  | B |  | Doplňkové náklady |  | C |  | Náklady na umístění stavby
1 | HSV |  | Dodávky |  | 8 | Práce přesčas |  |  | 13 | Zařízení staveniště
2 |  |  | Montáž |  | 9 | Bez pevné podl. |  |  | 14 | Projektové práce
3 | PSV |  | Dodávky |  | 10 | Kulturní památka |  |  | 15 | Územní vlivy
4 |  |  | Montáž |  | 11 |  |  |  | 16 | Provozní vlivy
5 | "M" |  | Dodávky | [5 empty] | 17 | Jiné VRN
6 |  |  | Montáž | [5 empty] | 18 | VRN z rozpočtu
7 | ZRN (ř. 1-6) |  |  |  | 12 | DN (ř. 8-11) |  |  | 19 | VRN (ř. 13-18)
20 | HZS |  |  |  | 21 | Kompl. činnost |  |  | 22 | Ostatní náklady
|  | Projektant, Zhotovitel, Objednatel | [6 empty] | D |  | Celkem bez DPH
[10 empty] | DPH |  | % | Základ daně | DPH celkem
[10 empty] | snížená |  | 15
[10 empty] | základní |  | 21
Cena s DPH
[9 empty] | E |  | Přípočty a odpočty
Dodá zadavatel
Klouzavá doložka
Zvýhodnění

## Rekapitulace rozpočtu
REKAPITULACE
Stavba: Vysoká nad Labem - Stavební úpravy u točny MHD
Objekt:
Objednatel:
Zhotovitel: |  |  |  |  | Zpracoval:
Místo: |  |  |  |  | Datum: 20.9.2016
Kód | Popis | Dodávka | Montáž | Cena celkem | Hmotnost celkem
1 | 2 | 3 | 4 | 5 | 6
HSV | Práce a dodávky HSV
1 | Zemní práce
1-3-1 | sadové úpravy
5 | Komunikace
8 | Trubní vedení
9 | Ostatní konstrukce a práce-bourání
748 | Veřejné osvětlení
997 | Přesun sutě
998 | Přesun hmot
HSV-1
999 | Ostatní náklady
999-2 | Vedlejší náklady
Celkem

## Rozpočet
VÝKAZ VÝMĚR
Stavba: Stavební úpravy u točny MHD ve Vysoké nad Labem – dopravní plochy a nasvětlení přechodu
Objekt:
Objednatel:
Zhotovitel: | [5 empty] | Zpracoval:
Místo: | [5 empty] | Datum: 20.9.2016
Č. | KCN | Kód položky | Popis | MJ | Množství celkem | Cena jednotková | Cena celkem
1 | 2 | 3 | 4 | 5 | 6 | 7 | 8
|  | HSV | Práce a dodávky HSV
|  | 1 | Zemní práce
1 | 221 | 113106122 | Rozebrání dlažeb komunikací pro pěší z kamenných dlaždic | m2 | 20
2 | 221 | 113106123 | Rozebrání dlažeb komunikací pro pěší ze zámkových dlaždic | m2 | 8
3 | 221 | 113107122 | Odstranění podkladu pl do 50 m2 z kameniva drceného tl 200 mm | m2 | 40
4 | 221 | 113107131 | Odstranění podkladu pl do 50 m2 z betonu prostého tl 150 mm | m2 | 16
5 | 221 | 113154124 | Frézování živičného krytu tl 100 mm pruh š 1 m pl do 500 m2 bez překážek v trase | m2 | 165
|  |  | 95+70 |  | 165
6 | 221 | 113202111 | Vytrhání obrub krajníků obrubníků stojatých | m | 95
|  |  | 23+4+61+5+2 |  | 95
7 | 221 | 113204111 | Vytrhání obrub záhonových | m | 20
8 | 001 | 122201101 | Odkopávky a prokopávky nezapažené v hornině tř. 3 objem do 100 m3 | m3 | 25.5
|  |  | (33+38+10+4)*0,3 |  | 25.5
9 | 001 | 171201201 | Uložení sypaniny na skládky | m3 | 25.5
10 | 001 | 171201211 | Poplatek za uložení odpadu ze sypaniny na skládce (skládkovné) | t | 48.45
|  |  | 25,5 * 1,9 |  | 48.45
11 | 001 | 181102302 | Úprava pláně v zářezech se zhutněním | m2 | 196
|  |  | 144+52 |  | 196
|  | 1-3-1 | sadové úpravy
12 | 231 | 180402111 | Založení parkového trávníku výsevem v rovině a ve svahu do 1:5 | m2 | 80
|  |  | T |  | 80
13 | 231 | 182001121 | Plošná úprava terénu zemina tř 1 až 4 nerovnosti do +/- 150 mm v rovinně a svahu do 1:5 | m2 | 80
|  | T | 50+20+10 |  | 80
14 | 005 | 005724100 | osivo směs travní parková rekreační | kg | 2
|  |  | T |  | 80
15 | 231 | 182303111 | Doplnění ornice na travnatých plochách tl 50 mm rovina v rovinně a svahu do 1:5 | m2 | 32
|  |  | T*0,4 |  | 32
16 | 231 | 184802111 | Chemické odplevelení před založením kultury nad 20 m2 postřikem na široko v rovině a svahu do 1:5 | m2 | 80
|  |  | T |  | 80
17 |  | 1823- | Ornice | m3 | 3.2
|  |  | T*0,4*0,1 |  | 3.2
18 | 231 | 184802611 | Chemické odplevelení po založení kultury postřikem na široko v rovině a svahu do 1:5 | m2 | 80
|  |  | T |  | 80
19 | 231 | 185803111 | Ošetření trávníku shrabáním v rovině a svahu do 1:5 | m2 | 80
|  |  | T |  | 80
|  | 5 | Komunikace
20 | 221 | 573211111 | Postřik živičný spojovací z asfaltu v množství do 0,70 kg/m2 | m2 | 95
21 | 221 | 573231111 | Postřik živičný spojovací ze silniční emulze v množství do 0,7 kg/m2 | m2 | 95
22 | 221 | 577134111 | Asfaltový beton vrstva obrusná ACO 11 (ABS) tř. I tl 40 mm š do 3 m z nemodifikovaného asfaltu | m2 | 95
23 | 221 | 577155112 | Asfaltový beton vrstva ložní ACL 16 (ABH) tl 60 mm š do 3 m z nemodifikovaného asfaltu | m2 | 95
24 | 221 | 564851111 | Podklad ze štěrkodrtě ŠD tl 150 mm | m2 | 144
25 | 221 | 596211110 | Kladení zámkové dlažby komunikací pro pěší tl 60 mm skupiny A pl do 50 m2 | m2 | 143.7
|  |  | 4,8+4,9 |  | 9.7
|  |  | 2,1+2,3+2 |  | 6.4
|  |  | 20+14+58+6+16+4+9,6 |  | 127.6
|  |  | Součet |  | 143.7
26 | 592 | 592453080 | dlažba 20 x 10 x 6 cm přírodní | m2 | 131.428
|  |  | (20+14+58+6+16+4+9,6)*1,03 |  | 131.428
27 | 592 | 592452680 | dlažba 20 x 10 x 6 cm barevná červená | m2 | 9.7
|  |  | 4,8+4,9 |  | 9.7
28 | 592 | 592452670 | dlažba pro nevidomé 20 x 10 x 6 cm barevná červená | m2 | 6.4
|  |  | 2,1+2,3+2 |  | 6.4
29 | 221 | 564861111 | Podklad ze štěrkodrtě ŠD tl 200 mm | m2 | 52
30 | 221 | 567132111 | Podklad ze směsi stmelené cementem SC C 8/10 (KSC I) tl 160 mm | m2 | 52
31 | 221 | 596212210 | Kladení zámkové dlažby pozemních komunikací tl 80 mm skupiny A pl do 50 m2 | m2 | 51.4
|  |  | 5,1+6,1+2,1+1,8 |  | 15.1
|  |  | 4,2+5,1+27 |  | 36.3
|  |  | Součet |  | 51.4
32 | 592 | 592452660 | dlažba 20 x 10 x 8 cm barevná černá | m2 | 37.389
|  |  | (4,2+5,1+27)*1,03 |  | 37.389
33 | 592 | 592452670-1 | dlažba pro nevidomé 20 x 10 x 8 cm barevná červená | m2 | 15.1
|  |  | 5,1+6,1+2,1+1,8 |  | 15.1
34 | 221 | 599141111 | Vyplnění spár mezi silničními dílci živičnou zálivkou | m | 105
|  | 8 | Trubní vedení
35 | 271 | 895941311-1 | Zřízení vpusti kanalizační uliční chodníkové - výměna poklopu, výškové urovnání | kus | 1
36 | 221 | 899431111 | Výšková úprava uličního vstupu nebo vpusti do 200 mm zvýšením krycího hrnce, šoupěte nebo hydrantu | kus | 10
|  | 9 | Ostatní konstrukce a práce-bourání
37 | 221 | 914111111 | Montáž svislé dopravní značky do velikosti 1 m2 objímkami na sloupek nebo konzolu | kus | 5
38 | 404 | 404440040 | značka dopravní svislá reflexní výstražná AL 3M A1 - A30, P1,P4 700 mm | kus | 1
39 | 404 | 404442320 | značka svislá reflexní AL- 3M 500 x 500 mm | kus | 2
40 | 404 | 404442760 | značka svislá reflexní AL- 3M 1000 x 500 mm (IP 26a, IP 26b) | kus | 2
41 | 221 | 914111112 | Montáž svislé dopravní značky do velikosti 1 m2 páskováním na sloup | kus | 2
42 | 404 | 404442320 | značka svislá reflexní AL- 3M 500 x 500 mm | kus | 2
43 | 221 | 914511111-1 | Montáž označníku zastávky (demontovaného) do betonového základu | kus | 2
44 | 221 | 914511112 | Montáž sloupku dopravních značek délky do 3,5 m s betonovým základem a patkou | kus | 5
45 | 404 | 404452250 | sloupek Zn 60 - 350 | kus | 5
46 | 404 | 404452400 | patka hliníková HP 60 | kus | 5
47 | 404 | 404452530 | víčko plastové na sloupek 60 | kus | 5
48 | 404 | 404452560 | upínací svorka na sloupek US 60 | kus | 10
49 | 221 | 915211116 | Vodorovné dopravní značení retroreflexním žlutým plastem dělící čáry souvislé šířky 125 mm | m | 76
|  |  | 2*38 |  | 76
50 | 221 | 915231112 | Vodorovné dopravní značení retroreflexním bílým plastem přechody pro chodce, šipky nebo symboly | m2 | 9
|  |  | 6*3*0,5 |  | 9
51 | 221 | 915231116 | Vodorovné dopravní značení retroreflexním žlutým plastem přechody pro chodce, šipky nebo symboly | m2 | 8
|  |  | 4*2 |  | 8
52 | 221 | 915611111 | Předznačení vodorovného liniového značení | m | 76
53 | 221 | 915621111 | Předznačení vodorovného plošného značení | m2 | 17
|  |  | 9+8 |  | 17
54 | 221 | 916131213 | Osazení silničního obrubníku betonového stojatého s boční opěrou do lože z betonu prostého | m | 111
|  |  | 88+8+10+5 |  | 111
55 | 592 | 592174500 | obrubník betonový chodníkový ABO 1-15 100x15x30 cm | kus | 24
56 | 592 | 592174680 | obrubník betonový silniční nájezdový Standard 100x15x15 cm | kus | 31
|  |  | 6+4+13+8 |  | 31
57 | 592 | 592174690 | obrubník betonový silniční přechodový L + P Standard 100x15x15-25 cm | kus | 7
58 | 592 | 592174650 | obrubník betonový silniční Standard 100x15x25 cm | kus | 49
|  |  | 111-24-7-31 |  | 49
59 | 221 | 916231213 | Osazení chodníkového obrubníku betonového stojatého s boční opěrou do lože z betonu prostého | m | 80
|  |  | 60+2+18 |  | 80
60 | 592 | 592173140 | obrubník betonový zahradní přírodní šedá ABZ 10/95 50x8x25 cm | kus | 160
spotřeba: 2 kus/m
|  |  | 80 * 2 |  | 160
61 | 221 | 916991121 | Lože pod obrubníky, krajníky nebo obruby z dlažebních kostek z betonu prostého | m3 | 8.75
|  |  | +0,5*0,1*111+0,4*0,1*80 |  | 8.75
62 | 221 | 919735113 | Řezání stávajícího živičného krytu hl do 150 mm | m | 50
63 | 231 | 966001211 | Odstranění lavičky stabilní zabetonované | kus | 1
64 | 231 | 966001312 | Odstranění odpadkového koše přichyceného páskováním nebo šrouby | kus | 2
65 | 221 | 966006132 | Odstranění značek dopravních nebo orientačních se sloupky s betonovými patkami | kus | 2
66 | 221 | 966006231-1 | Odstranění označníku zastávky s uložením pro následné umístění | kus | 2
|  | 748 | Veřejné osvětlení
67 | R | 740-1 | Výkopy jámy pro stožár | m3 | 2
68 | R | 740-2 | Hloubení kabelové rýhy - šíře 350mm, hloubka 600mm | m | 13
69 | R | 740-3 | Zřízení kabelového lože | m | 20
70 | R | 740-4 | hloubení kabelové rýhy - v komunikaci - odstranění asfaltu,, šíře 500, hl.1200 | m | 7
71 | R | 740-5 | Zához kabelévé rýhy š. 300, hl. 600 | m | 13
72 | R | 740-6 | Zához kabelové rýhy v komunikaci, zřízení vrstev komunikace | m | 7
73 | R | 741 | Bet. základ pro stožár | ks | 2
74 | R | 742 | stožár - pro nasvětlení přechodu - žárově zinkovaný | ks | 2
75 | R | 743 | Svítidlo pro nasvětlení přechodu včetně zdroje | ks | 2
76 | R | 744 | Výložník | ks | 2
77 | R | 745 | Upevnění svítidla | ks | 2
78 | R | 746 | Napojení na stávající rozvody | soub | 1
79 | R | 747 | Kabelové vedení | bm | 20
80 | R | 748 | Revizní technik | hod | 2
81 | R | 749 | Stožárová výzbroj | soub | 2
82 | R | 750 | Výstražná fólie š.33cm | m | 20
83 | R | 751 | Chránička kabelu DN 100 | bm | 8
|  | 997 | Přesun sutě
84 | 221 | 997221551 | Vodorovná doprava suti ze sypkých materiálů do 1 km | t | 51.64
|  |  | ko+ao |  | 51.64
85 | 221 | 997221559 | Příplatek ZKD 1 km u vodorovné dopravy suti ze sypkých materiálů | t | 464.76
|  |  | ko+ao |  | 51.64
86 | 221 | 997221561 | Vodorovná doprava suti z kusových materiálů do 1 km | t | 29.855
|  |  | bo |  | 29.855
87 | 221 | 997221569 | Příplatek ZKD 1 km u vodorovné dopravy suti z kusových materiálů | t | 268.695
|  |  | bo |  | 29.855
88 | 221 | 997221815 | Poplatek za uložení betonového odpadu na skládce (skládkovné) | t | 29.855
|  | bo | 19,475+3,6+2,08+4,7 |  | 29.855
89 | 221 | 997221845 | Poplatek za uložení odpadu z asfaltových povrchů na skládce (skládkovné) | t | 42.24
|  | ao | 42,24 |  | 42.24
90 | 221 | 997221855 | Poplatek za uložení odpadu z kameniva na skládce (skládkovné) | t | 9.4
|  | ko | 9,4 |  | 9.4
|  | 998 | Přesun hmot
91 | 221 | 998223011 | Přesun hmot pro pozemní komunikace s krytem dlážděným | t | 109.772
HSV-1
|  | 999 | Ostatní náklady
92 | R | 999-1 | Vytyčení stavby oprávněným geodetem před zahájením stavby | ha | 0.1
93 | R | 999-2 | Zhotovení informační cedule stavby s logem zadavatele, projektanta a zhotovitele | ks | 2
94 | R | 999-3 | Osazení informační cedule na stavbě | ks | 2
95 | R | 999-4 | Vypracování dokumentace skutečného provedení stavby (tištěná forma a CD) | ks | 3
96 | R | 999-5 | Zaměření skutečného provedení stavby (3x tištěná forma a 3xCD) | ha | 0.15
97 | R | 999-7 | Vytyčení stávajících sítí | bm | 600
|  | 999-2 | Vedlejší náklady
98 | R | 9-2 | přechodné dopravní značky - značky Z4,...- zapůjčení | ks | 50
99 | R | 9-21 | přechodné dopravní značky - značky - osazení | ks | 50
Celkem