## 5. Rozpočet s výkazem výměr a p
ROZPOČET S VÝKAZEM VÝMĚR
Stavba: Vysoká nad Labem
Objekt: | Náhrada asfaltového krytu u ČOV ve Vysoké nad Labem
Objednatel:
Zhotovitel: | [5 empty] | Zpracoval:
Místo: | [5 empty] | Datum: 14. 3. 2017
Č. | KCN | Kód položky | Popis | MJ | Množství celkem | Cena jednotková | Cena celkem
1 | 2 | 3 | 4 | 5 | 6 | 7 | 8
|  | HSV | Práce a dodávky HSV
|  | 1 | Zemní práce
1 | 221 | 113107241-1 | Odstranění podkladu pl přes 200 m2 živičných ( recyklátu) tl 50 mm | m2 | 810
|  | 5 | Komunikace pozemní
2 | 221 | 566201-1 | Úprava krytu s vyrovnáním profilu v příčném i podélném směru, s vlhčením a zhutněním, s doplněním kamenivem drceným, jeho rozprostřením a zhutněním | m2 | 810
3 | 221 | 573191111 | Nátěr infiltrační kationaktivní v množství emulzí 1 kg/m2 | m2 | 810
4 | 221 | 577144121 | Asfaltový beton vrstva obrusná ACO 11 (ABS) tř. I tl 50 mm š přes 3 m z nemodifikovaného asfaltu | m2 | 810
|  | 997 | Přesun sutě
5 | 221 | 997221551 | Vodorovná doprava suti ze sypkých materiálů do 1 km | t | 79.38
6 | 221 | 997221559 | Příplatek ZKD 1 km u vodorovné dopravy suti ze sypkých materiálů | t | 317.52
|  | 998 | Přesun hmot
7 | 221 | 998225111 | Přesun hmot pro pozemní komunikace s krytem z kamene, monolitickým betonovým nebo živičným | t | 47.863
Celkem