## 3. Rozpočet - standard na výšku
ROZPOČET
Stavba: Oprava točny busu
Objekt: oprava
Objednatel: Obec Vysoká nad Labem
Zhotovitel: | [5 empty] | Zpracoval:
Místo: Vysoká nad Labem | [5 empty] | Datum:
Č. | Kód položky | Popis | MJ | Množství celkem | Cena jednotková | Cena celkem | Hmotnost celkem
1 | 2 | 3 | 4 | 5 | 6 | 7 | 8
| HSV | Práce a dodávky HSV
| 1 | Zemní práce |  |  |  |  | 0
1 | 113107141 | Odstranění podkladu živičného tl 50 mm ručně | m2 | 60 | 128 | 0 | 0
2 | 113107330 | Odstranění podkladu z betonu prostého tl 100 mm strojně pl do 50 m2 | m2 | 20.8 | 150 | 0 | 0
3 | 113202111 | Vytrhání obrub krajníků obrubníků stojatých | m | 83 | 56 | 0 | 0
| 5 | Komunikace pozemní |  |  |  | 0 | 9.2421
4 | 564801110 | Úprava podkladní vrstvy | m2 | 60 | 30 | 0 | 0
5 | 572751111 | Vyspravení výtluků dosavadního krytu asfaltovým betonem při spotřebě na 1 km do 10 t | t | 9 | 6000 | 0 | 9.1305
6 | 599142115 | Živičná zálivka | m | 90 | 150 | 0 | 0.1116
| 9 | Ostatní konstrukce a práce, bourání |  |  |  | 0 | 24.4093
7 | 916131213 | Osazení silničního obrubníku betonového stojatého s boční opěrou do lože z betonu prostého | m | 83 | 265 | 0 | 12.8982
8 | 59217031 | obrubník betonový silniční 1000x150x250mm | m | 84.66 | 124 | 0 | 6.7728
9 | 916991121 | Lože pod obrubníky, krajníky nebo obruby z dlažebních kostek z betonu prostého | m3 | 2.1 | 2120 | 0 | 4.7383
10 | 919731122 | Zarovnání styčné plochy podkladu nebo krytu živičného tl do 100 mm | m | 90 | 40 | 0 | 0
11 | 919735112 | Řezání stávajícího živičného krytu hl do 100 mm | m | 90 | 82 | 0 | 0
| 997 | Přesun sutě |  |  |  | 0 | 0
12 | 997221561 | Vodorovná doprava suti z kusových materiálů do 1 km | t | 27.887 | 47 | 0 | 0
13 | 997221569 | Příplatek ZKD 1 km u vodorovné dopravy suti z kusových materiálů | t | 139.435 | 12 | 0 | 0
14 | 997221611 | Nakládání suti na dopravní prostředky pro vodorovnou dopravu | t | 27.887 | 150 | 0 | 0
15 | 997221861 | Poplatek za uložení stavebního odpadu na recyklační skládce (skládkovné) z prostého betonu pod kódem 17 01 01 | t | 22.007 | 350 | 0 | 0
16 | 997221875 | Poplatek za uložení stavebního odpadu na recyklační skládce (skládkovné) asfaltového bez obsahu dehtu zatříděného do Katalogu odpadů pod kódem 17 03 02 | t | 5.88 | 350 | 0 | 0
| 998 | Přesun hmot |  |  |  | 0 | 0
17 | 998225111 | Přesun hmot pro pozemní komunikace s krytem z kamene, monolitickým betonovým nebo živičným | t | 33.651 | 100 | 0 | 0
| VRN | Vedlejší rozpočtové náklady |  |  |  | 0 | 0
18 | 070001000 | Provozní vlivy | sou | 1 | 6000 | 0 | 0
|  | Celkem |  |  |  | 0 | 33.6514