## 3. Rozpočet - standard na výšku
ROZPOČET
Stavba: Oprava chodníku naproti restauraci
Objekt: oprava
Objednatel: Obec Vysoká nad Labem
Zhotovitel: | [5 empty] | Zpracoval:
Místo: Vysoká nad Labem | [5 empty] | Datum:
Č. | Kód položky | Popis | MJ | Množství celkem | Cena jednotková | Cena celkem | Hmotnost celkem
1 | 2 | 3 | 4 | 5 | 6 | 7 | 8
| HSV | Práce a dodávky HSV |  |  |  |  | 139.8054
| 1 | Zemní práce |  |  |  |  | 0
1 | 113106121 | Rozebrání dlažeb z betonových nebo kamenných dlaždic komunikací pro pěší ručně | m2 | 165.6 | 62 | 0 | 0
2 | 113106161 | Rozebrání dlažeb vozovek z drobných kostek s ložem z kameniva ručně | m2 | 16.3 | 75 | 0 | 0
3 | 113107312 | Odstranění podkladu z kameniva těženého tl 200 mm strojně pl do 50 m2 | m2 | 181.9 | 40 | 0 | 0
4 | 113204111 | Vytrhání obrub záhonových | m | 92 | 40 | 0 | 0
5 | 122251101 | Odkopávky a prokopávky nezapažené v hornině třídy těžitelnosti I, skupiny 3 objem do 20 m3 strojně | m3 | 4.9 | 190 | 0 | 0
6 | 162751113 | Vodorovné přemístění do 6000 m výkopku/sypaniny z horniny třídy těžitelnosti I, skupiny 1 až 3 | m3 | 4.9 | 170 | 0 | 0
7 | 167151101 | Nakládání výkopku z hornin třídy těžitelnosti I, skupiny 1 až 3 do 100 m3 | m3 | 4.9 | 120 | 0 | 0
8 | 171201221 | Poplatek za uložení na skládce (skládkovné) zeminy a kamení kód odpadu 17 05 04 | t | 9.31 | 350 | 0 | 0
9 | 181951112 | Úprava pláně v hornině třídy těžitelnosti I, skupiny 1 až 3 se zhutněním strojně | m2 | 198 | 22 | 0 | 0
| 5 | Komunikace pozemní |  |  |  | 0 | 126.2547
10 | 564831111 | Podklad ze štěrkodrtě ŠD tl 100 mm | m2 | 198 | 122 | 0 | 45.54
11 | 567121109 | Podklad ze směsi stmelené cementem SC C 3/4 (SC I) tl 100 mm | m2 | 198 | 195 | 0 | 37.3171
12 | 596211111 | Kladení zámkové dlažby komunikací pro pěší tl 60 mm skupiny A pl do 100 m2 | m2 | 198 | 240 | 0 | 16.6815
13 | 59245018 | dlažba tvar obdélník betonová 200x100x60mm přírodní | m2 | 203.94 | 214 | 0 | 26.7161
| 9 | Ostatní konstrukce a práce, bourání |  |  |  | 0 | 13.5507
14 | 916331112 | Osazení zahradního obrubníku betonového do lože z betonu s boční opěrou | m | 110 | 165 | 0 | 11.1045
15 | 592170111 | obrubník betonový zahradní 500x50x200mm | ks | 222.2 | 31 | 0 | 2.4442
16 | 919735129 | Řezání betonové dlažby - odhad | m | 50 | 74 | 0 | 0.002
| 997 | Přesun sutě |  |  |  | 0 | 0
17 | 997221150 | Vodorovná doprava žulových kostek do 100 m | t | 5.216 | 154 | 0 | 0
18 | 997221551 | Vodorovná doprava suti ze sypkých materiálů do 1 km | t | 54.57 | 45 | 0 | 0
19 | 997221559 | Příplatek ZKD 1 km u vodorovné dopravy suti ze sypkých materiálů | t | 272.85 | 10 | 0 | 0
20 | 997221561 | Vodorovná doprava suti z kusových materiálů do 1 km | t | 45.908 | 47 | 0 | 0
21 | 997221569 | Příplatek ZKD 1 km u vodorovné dopravy suti z kusových materiálů | t | 229.54 | 12 | 0 | 0
22 | 997221611 | Nakládání suti na dopravní prostředky pro vodorovnou dopravu | t | 105.694 | 150 | 0 | 0
23 | 997221861 | Poplatek za uložení stavebního odpadu na recyklační skládce (skládkovné) z prostého betonu pod kódem 17 01 01 | t | 45.908 | 350 | 0 | 0
24 | 997221873 | Poplatek za uložení stavebního odpadu na recyklační skládce (skládkovné) zeminy a kamení zatříděného do Katalogu odpadů pod kódem 17 05 04 | t | 49.68 | 350 | 0 | 0
| 998 | Přesun hmot |  |  |  | 0 | 0
25 | 998223011 | Přesun hmot pro pozemní komunikace s krytem dlážděným | t | 139.805 | 150 | 0 | 0
| VRN | Vedlejší rozpočtové náklady |  |  |  | 0 | 0
26 | 070001000 | Provozní vlivy | sou | 1 | 10000 | 0 | 0
|  | Celkem |  |  |  | 0 | 139.8054