## Rekapitulace stavby
Export Komplet | [27 empty] | 2.0 | ZAMOK |  |  |  |  | False | False | {1d7dbb59-891d-4e60-91a0-4e05f99d1ba7}
[33 empty] | 0,01 | 21
[33 empty] | 0,01 | 15
|  | REKAPITULACE STAVBY | [17 empty] | v --- níže se nacházejí doplnkové a pomocné údaje k sestavám --- v | [11 empty] | Návod na vyplnění | 0,001
|  | Kód: |  |  |  |  | 08/2022 | [24 empty] | Měnit lze pouze buňky se žlutým podbarvením! 1) na prvním listu Rekapitulace stavby vyplňte v sestavě a) Souhrnný list - údaje o Uchazeči (přenesou se do ostatních sestav i v jiných listech) b) Rekapitulace objektů - potřebné Ostatní náklady 2) na vybraných listech vyplňte v sestavě a) Krycí list - údaje o Uchazeči, pokud se liší od údajů o Uchazeči na Souhrnném listu (údaje se přenesou do ostatních sestav v daném listu) b) Rekapitulace rozpočtu - potřebné Ostatní náklady c) Celkové náklady za stavbu - ceny u položek - množství, pokud má žluté podbarvení - a v případě potřeby poznámku (ta je ve skrytém sloupci) | 0,01
|  | Stavba: |  |  |  |  | Vysoká nad Labem, retenční nádrž | [25 empty] | 0,01
|  | KSO: | [13 empty] | CC-CZ: | [16 empty] | 0,01
|  | Místo: |  |  |  |  | Vysoká nad Labem | [8 empty] | Datum: |  | 7. 8. 2022 | [14 empty] | 0,01
0,01
|  | Zadavatel: | [13 empty] | IČ: |  | 00269786 | [14 empty] | 0,01
|  |  | Obec Vysoká nad Labem | [12 empty] | DIČ: | [16 empty] | 0,01
0,01
|  | Uchazeč: | [13 empty] | IČ: |  | Vyplň údaj | [14 empty] | 0,01
|  |  | Vyplň údaj | [12 empty] | DIČ: |  | Vyplň údaj | [14 empty] | 0,01
False
|  | Projektant: | [13 empty] | IČ: |  | 27560015 | [14 empty] | False
|  |  | Envicons, s.r.o. | [12 empty] | DIČ: |  | CZ27560015 | [14 empty] | True
0,01
|  | Zpracovatel: | [13 empty] | IČ: |  | 27560015 | [14 empty] | 0,01
|  |  | Envicons, s.r.o. | [12 empty] | DIČ: |  | CZ27560015 | [14 empty] | True
Poznámka:
|  | Cena bez DPH | [13 empty] | 0
[8 empty] | Sazba daně |  |  | Základ daně |  |  |  |  | Výše daně
|  | DPH |  | základní |  |  |  | 21% |  |  | 0 |  |  |  |  | 0
|  |  |  | snížená |  |  |  | 15% |  |  | 0 |  |  |  |  | 0
|  |  |  | zákl. přenesená |  |  |  | 21% |  |  | 0 |  |  |  |  | 0
|  |  |  | sníž. přenesená |  |  |  | 15% |  |  | 0 |  |  |  |  | 0
|  |  |  | nulová |  |  |  | 0% |  |  | 0 |  |  |  |  | 0
|  | Cena s DPH | [6 empty] | v |  |  | CZK |  |  |  | 0
|  | Projektant | [11 empty] | Zpracovatel
|  | Datum a podpis: | [7 empty] | Razítko |  |  |  | Datum a podpis: |  |  | Razítko
|  | Objednavatel | [11 empty] | Uchazeč
|  | Datum a podpis: | [7 empty] | Razítko |  |  |  | Datum a podpis: |  |  | Razítko
REKAPITULACE OBJEKTŮ STAVBY A SOUPISŮ PRACÍ
| Kód: | [6 empty] | 08/2022
| Stavba: | [6 empty] | Vysoká nad Labem, retenční nádrž
| Místo: | [6 empty] | Vysoká nad Labem | [6 empty] | Datum: |  | 7. 8. 2022
| Zadavatel: | [6 empty] | Obec Vysoká nad Labem | [6 empty] | Projektant: |  | Envicons, s.r.o. |  |  | Informatívní údaje z listů zakázek
| Uchazeč: | [13 empty] | Zpracovatel: |  | Envicons, s.r.o.
| Kód |  |  |  | Popis | [7 empty] | Cena bez DPH [CZK] |  |  |  |  | Cena s DPH [CZK] | Typ | z toho Ostat. náklady [CZK] | DPH [CZK] | Normohodiny [h] | DPH základní [CZK] | DPH snížená [CZK] | DPH základní přenesená [CZK] | DPH snížená přenesená [CZK] | Základna DPH základní | Základna DPH snížená | Základna DPH zákl. přenesená | Základna DPH sníž. přenesená | Základna DPH nulová
| Náklady z rozpočtů | [11 empty] | 0 |  |  |  |  | 0 |  | 0 | 0 | 0 | 0 | 0 | 0 | 0 | 0 | 0 | 0 | 0 | 0 |  | D | 0 | ###NOIMPORT### | IMPORT | {1d7dbb59-891d-4e60-91a0-4e05f99d1ba7} | {00000000-0000-0000-0000-000000000000}
/ |  | SO 01 |  |  |  | Nádrž | [6 empty] | 0 |  |  |  |  | 0 | STA | 0 | 0 | 0 | 0 | 0 | 0 | 0 | 0 | 0 | 0 | 0 | 0 |  |  | 1 |  | IMPORT | {c6e8721d-d9e3-4400-bf4f-ecec946569db} | {1d7dbb59-891d-4e60-91a0-4e05f99d1ba7} | 2
/ |  | SO 02 |  |  |  | Vegetační úpravy | [6 empty] | 0 |  |  |  |  | 0 | STA | 0 | 0 | 0 | 0 | 0 | 0 | 0 | 0 | 0 | 0 | 0 | 0 |  |  | 1 |  | IMPORT | {9c398393-32f2-4e01-b193-2b2ec52c897c} | {1d7dbb59-891d-4e60-91a0-4e05f99d1ba7} | 2
/ |  | SO 03 |  |  |  | Vedlejší rozpočtové náklady | [6 empty] | 0 |  |  |  |  | 0 | STA | 0 | 0 | 0 | 0 | 0 | 0 | 0 | 0 | 0 | 0 | 0 | 0 |  |  | 1 |  | IMPORT | {ed3484c2-3344-4503-9294-fe437dfbb820} | {1d7dbb59-891d-4e60-91a0-4e05f99d1ba7} | 2

## SO 01 - Nádrž
{c6e8721d-d9e3-4400-bf4f-ecec946569db}
2
| KRYCÍ LIST SOUPISU PRACÍ | [7 empty] | v --- níže se nacházejí doplnkové a pomocné údaje k sestavám --- v | [8 empty] | False
Stavba:
Vysoká nad Labem, retenční nádrž
Objekt:
SO 01 - Nádrž
| KSO: |  |  |  |  | CC-CZ:
| Místo: |  | Vysoká nad Labem |  |  | Datum: | 7. 8. 2022
| Zadavatel: |  |  |  |  | IČ: | 00269786
|  | Obec Vysoká nad Labem |  |  |  | DIČ:
| Uchazeč: |  |  |  |  | IČ: | Vyplň údaj
|  | Vyplň údaj |  |  |  | DIČ: | Vyplň údaj
| Projektant: |  |  |  |  | IČ: | 27560015
|  | Envicons, s.r.o. |  |  |  | DIČ: | CZ27560015
| Zpracovatel: |  |  |  |  | IČ: | 27560015
|  | Envicons, s.r.o. |  |  |  | DIČ: | CZ27560015
Poznámka:
| Cena bez DPH | [5 empty] | 0
|  |  | Základ daně |  |  | Sazba daně | Výše daně
| DPH | základní | 0 |  |  | 21% | 0
|  | snížená | 0 |  |  | 15% | 0
|  | zákl. přenesená | 0 |  |  | 21% | 0
|  | sníž. přenesená | 0 |  |  | 15% | 0
|  | nulová | 0 |  |  | 0% | 0
| Cena s DPH |  |  | v | CZK |  | 0
| Projektant |  |  | Zpracovatel
| Datum a podpis: |  | Razítko | Datum a podpis: |  |  | Razítko
| Objednavatel |  |  | Uchazeč
| Datum a podpis: |  | Razítko | Datum a podpis: |  |  | Razítko
REKAPITULACE ČLENĚNÍ SOUPISU PRACÍ
Stavba:
Vysoká nad Labem, retenční nádrž
Objekt:
SO 01 - Nádrž
Místo: |  |  | Vysoká nad Labem |  |  | Datum: | 7. 8. 2022
Zadavatel: |  |  | Obec Vysoká nad Labem |  |  | Projektant: | Envicons, s.r.o.
Uchazeč: |  |  | Vyplň údaj |  |  | Zpracovatel: | Envicons, s.r.o.
Kód dílu - Popis | [6 empty] | Cena celkem [CZK]
Náklady ze soupisu prací | [6 empty] | 0 | [11 empty] | -1
| HSV - Práce a dodávky HSV | [5 empty] | 0
| 1 - Zemní práce | [5 empty] | 0
| 3 - Svislé a kompletní konstrukce | [5 empty] | 0
| 4 - Vodorovné konstrukce | [5 empty] | 0
| 8 - Trubní vedení | [5 empty] | 0
| 9 - Ostatní konstrukce a práce, bourání | [5 empty] | 0
| 998 - Přesun hmot | [5 empty] | 0
SOUPIS PRACÍ
Stavba:
Vysoká nad Labem, retenční nádrž
Objekt:
SO 01 - Nádrž
Místo: |  |  | Vysoká nad Labem |  |  | Datum: | 7. 8. 2022
Zadavatel: |  |  | Obec Vysoká nad Labem |  |  | Projektant: | Envicons, s.r.o.
Uchazeč: |  |  | Vyplň údaj |  |  | Zpracovatel: | Envicons, s.r.o.
PČ | Typ | Kód | Popis | MJ | Množství | J.cena [CZK] | Cena celkem [CZK] | Cenová soustava |  | DPH | J. Nh [h] | Nh celkem [h] | J. hmotnost [t] | Hmotnost celkem [t] | J. suť [t] | Suť Celkem [t]
Náklady soupisu celkem | [6 empty] | 0 |  |  |  |  | 0 |  | 60.9732 |  | 0 |  | D | -1 | [10 empty] | 0
| D | HSV | Práce a dodávky HSV |  |  |  | 0 |  |  |  |  | 0 |  | 60.9732 |  | 0 | 1 | D | 0 |  |  |  | ROZPOCET | [6 empty] | 0
| D | 1 | Zemní práce |  |  |  | 0 |  |  |  |  | 0 |  | 3.88 |  | 0 | 1 | D | 1 |  |  |  | ROZPOCET | [6 empty] | 0
1 | K | 121151103 | Sejmutí ornice plochy do 100 m2 tl vrstvy do 200 mm strojně | m2 | 35 |  | 0 |  |  | základní |  | 0 | 0 | 0 | 0 | 0 | 4 | K | 2 |  |  |  | ROZPOCET | 0 | 0 | 0 | 0 | 0 | 1 | 0 | 4 | 1431842973
| Online PSC |  | https://podminky.urs.cz/item/CS_URS_2022_01/121151103 | [14 empty] | Online PSC | 2
| VV |  | D.Technická zpráva | [14 empty] | VV | 2 | 1 | True | 0 | ROZPOCET
| VV |  | 35"rozdělovací šachta - výkres č. 01.6" |  | 35 | [12 empty] | VV | 2 | 2 | True | 1 | ROZPOCET
2 | K | 121151113 | Sejmutí ornice plochy do 500 m2 tl vrstvy do 200 mm strojně | m2 | 403 |  | 0 |  |  | základní |  | 0 | 0 | 0 | 0 | 0 | 4 | K | 2 |  |  |  | ROZPOCET | 0 | 0 | 0 | 0 | 0 | 1 | 0 | 4 | 1331921221
| Online PSC |  | https://podminky.urs.cz/item/CS_URS_2022_01/121151113 | [14 empty] | Online PSC | 2
| VV |  | D.Technická zpráva | [14 empty] | VV | 2 | 1 | True | 0 | ROZPOCET
| VV |  | 293"potrubí a sedimentační šachta - výkres č. 01.9" |  | 293 | [12 empty] | VV | 2 | 2 | True | 0 | ROZPOCET
| VV |  | 110"potrubí, bezpečnostní přeliv - výkres č. 01.10" |  | 110 | [12 empty] | VV | 2 | 2 | True | 0 | ROZPOCET
| VV |  | Součet |  | 403 | [12 empty] | VV | 2 | 4 | True | 1 | ROZPOCET
3 | K | 121151123 | Sejmutí ornice plochy přes 500 m2 tl vrstvy do 200 mm strojně | m2 | 6132 |  | 0 |  |  | základní |  | 0 | 0 | 0 | 0 | 0 | 4 | K | 2 |  |  |  | ROZPOCET | 0 | 0 | 0 | 0 | 0 | 1 | 0 | 4 | -1054140330
| Online PSC |  | https://podminky.urs.cz/item/CS_URS_2022_01/121151123 | [14 empty] | Online PSC | 2
| VV |  | D.Technická zpráva | [14 empty] | VV | 2 | 1 | True | 0 | ROZPOCET
| VV |  | 6132"stržení ornice v místě zdrže" |  | 6132 | [12 empty] | VV | 2 | 2 | True | 1 | ROZPOCET
4 | K | 122251406 | Vykopávky v zemníku na suchu v hornině třídy těžitelnosti I skupiny 3 objem do 5000 m3 strojně | m3 | 4808 |  | 0 |  |  | základní |  | 0 | 0 | 0 | 0 | 0 | 4 | K | 2 |  |  |  | ROZPOCET | 0 | 0 | 0 | 0 | 0 | 1 | 0 | 4 | 290006103
| Online PSC |  | https://podminky.urs.cz/item/CS_URS_2022_01/122251406 | [14 empty] | Online PSC | 2
| VV |  | D.Technická zpráva | [14 empty] | VV | 2 | 1 | True | 0 | ROZPOCET
| VV |  | 2626"jíly" |  | 2626 | [12 empty] | VV | 2 | 2 | True | 0 | ROZPOCET
| VV |  | 612"písek hlinitý" |  | 612 | [12 empty] | VV | 2 | 2 | True | 0 | ROZPOCET
| VV |  | 1570"písek" |  | 1570 | [12 empty] | VV | 2 | 2 | True | 0 | ROZPOCET
| VV |  | Součet |  | 4808 | [12 empty] | VV | 2 | 4 | True | 1 | ROZPOCET
5 | K | 131251103 | Hloubení jam nezapažených v hornině třídy těžitelnosti I skupiny 3 objem do 100 m3 strojně | m3 | 331.9 |  | 0 |  |  | základní |  | 0 | 0 | 0 | 0 | 0 | 4 | K | 2 |  |  |  | ROZPOCET | 0 | 0 | 0 | 0 | 0 | 1 | 0 | 4 | -2061718585
| Online PSC |  | https://podminky.urs.cz/item/CS_URS_2022_01/131251103 | [14 empty] | Online PSC | 2
| VV |  | D.Technická zpráva | [14 empty] | VV | 2 | 1 | True | 0 | ROZPOCET
| VV |  | 33,5"potrubí 20 m3, startovací jáma 13,5 m3" |  | 33.5 | [12 empty] | VV | 2 | 2 | True | 0 | ROZPOCET
| VV |  | 51"rozdělovací objekt" |  | 51 | [12 empty] | VV | 2 | 2 | True | 0 | ROZPOCET
| VV |  | 38,2"odběrná šachta" |  | 38.2 | [12 empty] | VV | 2 | 2 | True | 0 | ROZPOCET
| VV |  | 44+9,8+11,2+135+9,2"bezpečnostní přeliv" |  | 209.2 | [12 empty] | VV | 2 | 2 | True | 0 | ROZPOCET
| VV |  | Součet |  | 331.9 | [12 empty] | VV | 2 | 4 | True | 1 | ROZPOCET
6 | K | 141721222 | Řízený zemní protlak délky do 50 m hl do 6 m s protlačením potrubí vnějšího průměru vrtu přes 400 do 450 mm v hornině třídy těžitelnosti I a II skupiny 1 až 4 | m | 20 |  | 0 |  |  | základní |  | 0 | 0.014 | 0.28 | 0 | 0 | 4 | K | 2 |  |  |  | ROZPOCET | 0 | 0 | 0 | 0 | 0 | 1 | 0 | 4 | 170958592
| Online PSC |  | https://podminky.urs.cz/item/CS_URS_2022_01/141721222 | [14 empty] | Online PSC | 2
| VV |  | D.Technická zpráva | [14 empty] | VV | 2 | 1 | True | 0 | ROZPOCET
| VV |  | 20 |  | 20 | [12 empty] | VV | 2 | 2 | True | 1 | ROZPOCET
7 | K | 162351103 | Vodorovné přemístění přes 50 do 500 m výkopku/sypaniny z horniny třídy těžitelnosti I skupiny 1 až 3 | m3 | 9136 |  | 0 |  |  | základní |  | 0 | 0 | 0 | 0 | 0 | 4 | K | 2 |  |  |  | ROZPOCET | 0 | 0 | 0 | 0 | 0 | 1 | 0 | 4 | 877115596
| Online PSC |  | https://podminky.urs.cz/item/CS_URS_2022_01/162351103 | [14 empty] | Online PSC | 2
| VV |  | D.Technická zpráva | [14 empty] | VV | 2 | 1 | True | 0 | ROZPOCET
| VV |  | 1226"přemístění ornice ze zdrže na mezideponii" |  | 1226 | [12 empty] | VV | 2 | 2 | True | 0 | ROZPOCET
| VV |  | 1043"odvoz jílu na mezideponii" |  | 1043 | [12 empty] | VV | 2 | 2 | True | 0 | ROZPOCET
| VV |  | 1583"odvoz jílu v rámci stavby" |  | 1583 | [12 empty] | VV | 2 | 2 | True | 0 | ROZPOCET
| VV |  | 612"odvoz písku hlinitého na mezideponii" |  | 612 | [12 empty] | VV | 2 | 2 | True | 0 | ROZPOCET
| VV |  | 1570"odvoz písku na mezideponii" |  | 1570 | [12 empty] | VV | 2 | 2 | True | 0 | ROZPOCET
| VV |  | 1079"odvoz jílu z mezideponie na těsnění" |  | 1079 | [12 empty] | VV | 2 | 2 | True | 0 | ROZPOCET
| VV |  | 525"odvoz písku z mezideponie na dno" |  | 525 | [12 empty] | VV | 2 | 2 | True | 0 | ROZPOCET
| VV |  | 675"přesun ornice z mezideponie na stavbu" |  | 675 | [12 empty] | VV | 2 | 2 | True | 0 | ROZPOCET
| VV |  | 9"přesun ornice z mezideponie - rozdělovací šachta" |  | 9 | [12 empty] | VV | 2 | 2 | True | 0 | ROZPOCET
| VV |  | 7"přesun ornice na mezideponii - rozdělovací šachta" |  | 7 | [12 empty] | VV | 2 | 2 | True | 0 | ROZPOCET
| VV |  | 51"přesun podorničí na mezidpoenii - rozdělovací šachta" |  | 51 | [12 empty] | VV | 2 | 2 | True | 0 | ROZPOCET
| VV |  | 43,6"přesun zeminy z mezideponie - rozdělovací šachta" |  | 43.6 | [12 empty] | VV | 2 | 2 | True | 0 | ROZPOCET
| VV |  | 59+33,5"přesun ornice a podorničí na mezideponii - sedimentační šachta" |  | 92.5 | [12 empty] | VV | 2 | 2 | True | 0 | ROZPOCET
| VV |  | 5,6+38,9+28,2"přesun ornice a podorničí z mezideponie - sedimentační šachta, přívodní potrubí" |  | 72.7 | [12 empty] | VV | 2 | 2 | True | 0 | ROZPOCET
| VV |  | 38,2"odvoz zeminy na mezideponii - odběrná šachta" |  | 38.2 | [12 empty] | VV | 2 | 2 | True | 0 | ROZPOCET
| VV |  | 35,6"odvoz zeminy z mezideponie - odběrná šachta" |  | 35.6 | [12 empty] | VV | 2 | 2 | True | 0 | ROZPOCET
| VV |  | 44+9,8+11,2+22+135+9,2+9,2"odvoz zeminy na mezideponii - bezpečnostní přeliv" |  | 240.4 | [12 empty] | VV | 2 | 2 | True | 0 | ROZPOCET
| VV |  | 28+38,8+6,5+46,2+91,5+22"odvoz zeminy z mezideponie - bezpečnostní přeliv" |  | 233 | [12 empty] | VV | 2 | 2 | True | 0 | ROZPOCET
| VV |  | Součet |  | 9136 | [12 empty] | VV | 2 | 4 | True | 1 | ROZPOCET
8 | K | 162351104 | Vodorovné přemístění přes 500 do 1000 m výkopku/sypaniny z horniny třídy těžitelnosti I skupiny 1 až 3 | m3 | 549 |  | 0 |  |  | základní |  | 0 | 0 | 0 | 0 | 0 | 4 | K | 2 |  |  |  | ROZPOCET | 0 | 0 | 0 | 0 | 0 | 1 | 0 | 4 | -418282339
| Online PSC |  | https://podminky.urs.cz/item/CS_URS_2022_01/162351104 | [14 empty] | Online PSC | 2
| VV |  | D.Technická zpráva | [14 empty] | VV | 2 | 1 | True | 0 | ROZPOCET
| VV |  | 549"přemístění ornice ze zdrže z mezideponie na pole" |  | 549 | [12 empty] | VV | 2 | 2 | True | 1 | ROZPOCET
9 | K | 162451106 | Vodorovné přemístění přes 1 500 do 2000 m výkopku/sypaniny z horniny třídy těžitelnosti I skupiny 1 až 3 | m3 | 1590 |  | 0 |  |  | základní |  | 0 | 0 | 0 | 0 | 0 | 4 | K | 2 |  |  |  | ROZPOCET | 0 | 0 | 0 | 0 | 0 | 1 | 0 | 4 | -1809114703
| Online PSC |  | https://podminky.urs.cz/item/CS_URS_2022_01/162451106 | [14 empty] | Online PSC | 2
| VV |  | D.Technická zpráva | [14 empty] | VV | 2 | 1 | True | 0 | ROZPOCET
| VV |  | 612"odvoz písku hlinitého na skládku" |  | 612 | [12 empty] | VV | 2 | 2 | True | 0 | ROZPOCET
| VV |  | 959"odvoz písku na skládku" |  | 959 | [12 empty] | VV | 2 | 2 | True | 0 | ROZPOCET
| VV |  | 9,8+9,2"přebytečná zemina, odvoz na skládku - bezpečnostní přeliv" |  | 19 | [12 empty] | VV | 2 | 2 | True | 0 | ROZPOCET
| VV |  | Součet |  | 1590 | [12 empty] | VV | 2 | 4 | True | 1 | ROZPOCET
10 | K | 167151111 | Nakládání výkopku z hornin třídy těžitelnosti I skupiny 1 až 3 přes 100 m3 | m3 | 10030 |  | 0 |  |  | základní |  | 0 | 0 | 0 | 0 | 0 | 4 | K | 2 |  |  |  | ROZPOCET | 0 | 0 | 0 | 0 | 0 | 1 | 0 | 4 | 2103668074
| Online PSC |  | https://podminky.urs.cz/item/CS_URS_2022_01/167151111 | [14 empty] | Online PSC | 2
| VV |  | D.Technická zpráva | [14 empty] | VV | 2 | 1 | True | 0 | ROZPOCET
| VV |  | 549"přemístění ornice ze zdrže z mezideponie na pole" |  | 549 | [12 empty] | VV | 2 | 2 | True | 0 | ROZPOCET
| VV |  | 612"odvoz písku hlinitého na skládku" |  | 612 | [12 empty] | VV | 2 | 2 | True | 0 | ROZPOCET
| VV |  | 959"odvoz písku na skládku" |  | 959 | [12 empty] | VV | 2 | 2 | True | 0 | ROZPOCET
| VV |  | 1043"odvoz jílu na mezideponii" |  | 1043 | [12 empty] | VV | 2 | 2 | True | 0 | ROZPOCET
| VV |  | 1583"odvoz jílu v rámci stavby" |  | 1583 | [12 empty] | VV | 2 | 2 | True | 0 | ROZPOCET
| VV |  | 612"odvoz písku hlinitého na mezideponii" |  | 612 | [12 empty] | VV | 2 | 2 | True | 0 | ROZPOCET
| VV |  | 1570"odvoz písku na mezideponii" |  | 1570 | [12 empty] | VV | 2 | 2 | True | 0 | ROZPOCET
| VV |  | 1079"odvoz jílu z mezideponie na těsnění" |  | 1079 | [12 empty] | VV | 2 | 2 | True | 0 | ROZPOCET
| VV |  | 525"odvoz písku z mezideponie na dno" |  | 525 | [12 empty] | VV | 2 | 2 | True | 0 | ROZPOCET
| VV |  | 675"přesun ornice z mezideponie na stavbu" |  | 675 | [12 empty] | VV | 2 | 2 | True | 0 | ROZPOCET
| VV |  | 7"přesun ornice na mezideponii - rozdělovací šachta" |  | 7 | [12 empty] | VV | 2 | 2 | True | 0 | ROZPOCET
| VV |  | 9"přesun ornice z mezideponie - rozdělovací šachta" |  | 9 | [12 empty] | VV | 2 | 2 | True | 0 | ROZPOCET
| VV |  | 51"přesun podorničí na mezidepoenii - rozdělovací šachta" |  | 51 | [12 empty] | VV | 2 | 2 | True | 0 | ROZPOCET
| VV |  | 43,6"přesun zeminy z mezideponie - rozdělovací šachta" |  | 43.6 | [12 empty] | VV | 2 | 2 | True | 0 | ROZPOCET
| VV |  | 59+33,5"přesun ornice a podorničí na mezideponii - sedimentační šachta" |  | 92.5 | [12 empty] | VV | 2 | 2 | True | 0 | ROZPOCET
| VV |  | 5,6+38,9+28,2"přesun ornice a podorničí z mezideponie - sedimentační šachta, přívodní potrubí" |  | 72.7 | [12 empty] | VV | 2 | 2 | True | 0 | ROZPOCET
| VV |  | 38,2"odvoz zeminy na mezideponii - odběrná šachta" |  | 38.2 | [12 empty] | VV | 2 | 2 | True | 0 | ROZPOCET
| VV |  | 35,6"odvoz zeminy z mezideponie - odběrná šachta" |  | 35.6 | [12 empty] | VV | 2 | 2 | True | 0 | ROZPOCET
| VV |  | 44+9,8+11,2+22+135+9,2+9,2"odvoz zeminy na mezideponii - bezpečnostní přeliv" |  | 240.4 | [12 empty] | VV | 2 | 2 | True | 0 | ROZPOCET
| VV |  | 28+38,8+6,5+46,2+91,5+22"odvoz zeminy z mezideponie - bezpečnostní přeliv" |  | 233 | [12 empty] | VV | 2 | 2 | True | 0 | ROZPOCET
| VV |  | Součet |  | 10030 | [12 empty] | VV | 2 | 4 | True | 1 | ROZPOCET
11 | K | 171103201 | Uložení sypanin z horniny třídy těžitelnosti I a II skupiny 1 až 4 do hrází nádrží se zhutněním 100 % PS C s příměsí jílu do 20 % | m3 | 1583 |  | 0 |  |  | základní |  | 0 | 0 | 0 | 0 | 0 | 4 | K | 2 |  |  |  | ROZPOCET | 0 | 0 | 0 | 0 | 0 | 1 | 0 | 4 | 1289756237
| Online PSC |  | https://podminky.urs.cz/item/CS_URS_2022_01/171103201 | [14 empty] | Online PSC | 2
| VV |  | D.Technická zpráva, výkres č. 01.4 | [14 empty] | VV | 2 | 1 | True | 0 | ROZPOCET
| VV |  | 1583"hrázka - jíly" |  | 1583 | [12 empty] | VV | 2 | 2 | True | 1 | ROZPOCET
12 | K | 171151103 | Uložení sypaniny z hornin soudržných do násypů zhutněných strojně | m3 | 1604 |  | 0 |  |  | základní |  | 0 | 0 | 0 | 0 | 0 | 4 | K | 2 |  |  |  | ROZPOCET | 0 | 0 | 0 | 0 | 0 | 1 | 0 | 4 | 1950433175
| Online PSC |  | https://podminky.urs.cz/item/CS_URS_2022_01/171151103 | [14 empty] | Online PSC | 2
| VV |  | D.Technická zpráva, výkres č. 01.4 | [14 empty] | VV | 2 | 1 | True | 0 | ROZPOCET
| VV |  | 525"dno - písek" |  | 525 | [12 empty] | VV | 2 | 2 | True | 0 | ROZPOCET
| VV |  | 1079"těsnění - jíly" |  | 1079 | [12 empty] | VV | 2 | 2 | True | 0 | ROZPOCET
| VV |  | Součet |  | 1604 | [12 empty] | VV | 2 | 4 | True | 1 | ROZPOCET
13 | K | 171251201 | Uložení sypaniny na skládky nebo meziskládky | m3 | 1590 |  | 0 |  |  | základní |  | 0 | 0 | 0 | 0 | 0 | 4 | K | 2 |  |  |  | ROZPOCET | 0 | 0 | 0 | 0 | 0 | 1 | 0 | 4 | -1336743253
| Online PSC |  | https://podminky.urs.cz/item/CS_URS_2022_01/171251201 | [14 empty] | Online PSC | 2
| VV |  | D.Technická zpráva | [14 empty] | VV | 2 | 1 | True | 0 | ROZPOCET
| VV |  | 612"písek hlinitý" |  | 612 | [12 empty] | VV | 2 | 2 | True | 0 | ROZPOCET
| VV |  | 959"písek" |  | 959 | [12 empty] | VV | 2 | 2 | True | 0 | ROZPOCET
| VV |  | 9,8+9,2"přebytečná zemina, odvoz na skládku - bezpečnostní přeliv" |  | 19 | [12 empty] | VV | 2 | 2 | True | 0 | ROZPOCET
| VV |  | Součet |  | 1590 | [12 empty] | VV | 2 | 4 | True | 1 | ROZPOCET
14 | K | 174151101 | Zásyp jam, šachet rýh nebo kolem objektů sypaninou se zhutněním | m3 | 362.9 |  | 0 |  |  | základní |  | 0 | 0 | 0 | 0 | 0 | 4 | K | 2 |  |  |  | ROZPOCET | 0 | 0 | 0 | 0 | 0 | 1 | 0 | 4 | 531053522
| Online PSC |  | https://podminky.urs.cz/item/CS_URS_2022_01/174151101 | [14 empty] | Online PSC | 2
| VV |  | D.Technická zpráva | [14 empty] | VV | 2 | 1 | True | 0 | ROZPOCET
| VV |  | 43,6"rozdělovací objekt" |  | 43.6 | [12 empty] | VV | 2 | 2 | True | 0 | ROZPOCET
| VV |  | 5,6+38,9+28,2"sedimentační šachta, potrubí" |  | 72.7 | [12 empty] | VV | 2 | 2 | True | 0 | ROZPOCET
| VV |  | D.Technická zpráva, výkres č. 01.13 | [14 empty] | VV | 2 | 1 | True | 0 | ROZPOCET
| VV |  | 38,2-2,6"odběrná šachta" |  | 35.6 | [12 empty] | VV | 2 | 2 | True | 0 | ROZPOCET
| VV |  | výkres č. 01.10 | [14 empty] | VV | 2 | 1 | True | 0 | ROZPOCET
| VV |  | 28+38,8+6,5+46,2+91,5"bezpečnostní přeliv" |  | 211 | [12 empty] | VV | 2 | 2 | True | 0 | ROZPOCET
| VV |  | Součet |  | 362.9 | [12 empty] | VV | 2 | 4 | True | 1 | ROZPOCET
15 | K | 175111101 | Obsypání potrubí ručně sypaninou bez prohození, uloženou do 3 m | m3 | 1.8 |  | 0 |  |  | základní |  | 0 | 0 | 0 | 0 | 0 | 4 | K | 2 |  |  |  | ROZPOCET | 0 | 0 | 0 | 0 | 0 | 1 | 0 | 4 | -1633472784
| Online PSC |  | https://podminky.urs.cz/item/CS_URS_2022_01/175111101 | [14 empty] | Online PSC | 2
| VV |  | D.Technická zpráva | [14 empty] | VV | 2 | 1 | True | 0 | ROZPOCET
| VV |  | 1,8"ochrana plynovodu" |  | 1.8 | [12 empty] | VV | 2 | 2 | True | 1 | ROZPOCET
16 | M | 58331200 | štěrkopísek netříděný | t | 3.6 |  | 0 |  |  | základní |  | 0 | 1 | 3.6 | 0 | 0 | 8 | M | 2 |  |  |  | ROZPOCET | 0 | 0 | 0 | 0 | 0 | 1 | 0 | 4 | 245347175
| VV |  | 1,8*2 'Přepočtené koeficientem množství |  | 3.6 | [12 empty] | VV | 2 | 2 | False | 1 | ROZPOCET
17 | K | 181006111 | Rozprostření zemin tl vrstvy do 0,1 m schopných zúrodnění v rovině a sklonu do 1:5 | m2 | 5600 |  | 0 |  |  | základní |  | 0 | 0 | 0 | 0 | 0 | 4 | K | 2 |  |  |  | ROZPOCET | 0 | 0 | 0 | 0 | 0 | 1 | 0 | 4 | -1130033612
| Online PSC |  | https://podminky.urs.cz/item/CS_URS_2022_01/181006111 | [14 empty] | Online PSC | 2
| VV |  | D.Technická zpráva | [14 empty] | VV | 2 | 1 | True | 0 | ROZPOCET
| VV |  | 5600"ornice ze zdrže rozprostřená na poli" |  | 5600 | [12 empty] | VV | 2 | 2 | True | 1 | ROZPOCET
18 | K | 181351113 | Rozprostření ornice tl vrstvy do 200 mm pl přes 500 m2 v rovině nebo ve svahu do 1:5 strojně | m2 | 3713 |  | 0 |  |  | základní |  | 0 | 0 | 0 | 0 | 0 | 4 | K | 2 |  |  |  | ROZPOCET | 0 | 0 | 0 | 0 | 0 | 1 | 0 | 4 | 2012667850
| Online PSC |  | https://podminky.urs.cz/item/CS_URS_2022_01/181351113 | [14 empty] | Online PSC | 2
| VV |  | D.Technická zpráva, výkres č. 01.4 | [14 empty] | VV | 2 | 1 | True | 0 | ROZPOCET
| VV |  | 45"rozdělovací objekt" |  | 45 | [12 empty] | VV | 2 | 2 | True | 0 | ROZPOCET
| VV |  | 3375"kolem nádrže" |  | 3375 | [12 empty] | VV | 2 | 2 | True | 0 | ROZPOCET
| VV |  | 293"přítokové potrubí" |  | 293 | [12 empty] | VV | 2 | 2 | True | 0 | ROZPOCET
| VV |  | Součet |  | 3713 | [12 empty] | VV | 2 | 4 | True | 1 | ROZPOCET
19 | K | 181951112 | Úprava pláně v hornině třídy těžitelnosti I skupiny 1 až 3 se zhutněním strojně | m2 | 12273.1 |  | 0 |  |  | základní |  | 0 | 0 | 0 | 0 | 0 | 4 | K | 2 |  |  |  | ROZPOCET | 0 | 0 | 0 | 0 | 0 | 1 | 0 | 4 | -1689826017
| Online PSC |  | https://podminky.urs.cz/item/CS_URS_2022_01/181951112 | [14 empty] | Online PSC | 2
| VV |  | D.Technická zpráva | [14 empty] | VV | 2 | 1 | True | 0 | ROZPOCET
| VV |  | 766"jíly" |  | 766 | [12 empty] | VV | 2 | 2 | True | 0 | ROZPOCET
| VV |  | 3731"jíly - hrázka" |  | 3731 | [12 empty] | VV | 2 | 2 | True | 0 | ROZPOCET
| VV |  | 358"písek hlinitý" |  | 358 | [12 empty] | VV | 2 | 2 | True | 0 | ROZPOCET
| VV |  | 1796"písek" |  | 1796 | [12 empty] | VV | 2 | 2 | True | 0 | ROZPOCET
| VV |  | 1796"těsnění - jíly" |  | 1796 | [12 empty] | VV | 2 | 2 | True | 0 | ROZPOCET
| VV |  | 2873"dno - písek" |  | 2873 | [12 empty] | VV | 2 | 2 | True | 0 | ROZPOCET
| VV |  | 10+45"rozdělovací objekt" |  | 55 | [12 empty] | VV | 2 | 2 | True | 0 | ROZPOCET
| VV |  | 54+61,4+185,5+107,5"sedimentační šachta, potrubí" |  | 408.4 | [12 empty] | VV | 2 | 2 | True | 0 | ROZPOCET
| VV |  | 18+46"odběrná šachta" |  | 64 | [12 empty] | VV | 2 | 2 | True | 0 | ROZPOCET
| VV |  | 17+58+56+38,5+46,2+100+110"bezpečnostní přeliv" |  | 425.7 | [12 empty] | VV | 2 | 2 | True | 0 | ROZPOCET
| VV |  | Součet |  | 12273.1 | [12 empty] | VV | 2 | 4 | True | 1 | ROZPOCET
20 | K | 182151111 | Svahování v zářezech v hornině třídy těžitelnosti I skupiny 1 až 3 strojně | m2 | 516.3 |  | 0 |  |  | základní |  | 0 | 0 | 0 | 0 | 0 | 4 | K | 2 |  |  |  | ROZPOCET | 0 | 0 | 0 | 0 | 0 | 1 | 0 | 4 | -991882006
| Online PSC |  | https://podminky.urs.cz/item/CS_URS_2022_01/182151111 | [14 empty] | Online PSC | 2
| VV |  | D.Technická zpráva, výkres č.01.4, 01.6 | [14 empty] | VV | 2 | 1 | True | 0 | ROZPOCET
| VV |  | 60"rozdělovací šachta" |  | 60 | [12 empty] | VV | 2 | 2 | True | 0 | ROZPOCET
| VV |  | 171"zdrž" |  | 171 | [12 empty] | VV | 2 | 2 | True | 0 | ROZPOCET
| VV |  | 42"odběrná šachta" |  | 42 | [12 empty] | VV | 2 | 2 | True | 0 | ROZPOCET
| VV |  | 184,8"BP, potrubí" |  | 184.8 | [12 empty] | VV | 2 | 2 | True | 0 | ROZPOCET
| VV |  | 58,5"bezpečnostní přeliv" |  | 58.5 | [12 empty] | VV | 2 | 2 | True | 0 | ROZPOCET
| VV |  | Součet |  | 516.3 | [12 empty] | VV | 2 | 4 | True | 1 | ROZPOCET
21 | K | 183403152 | Obdělání půdy vláčením v rovině a svahu do 1:5 | m2 | 5600 |  | 0 |  |  | základní |  | 0 | 0 | 0 | 0 | 0 | 4 | K | 2 |  |  |  | ROZPOCET | 0 | 0 | 0 | 0 | 0 | 1 | 0 | 4 | 501586253
| Online PSC |  | https://podminky.urs.cz/item/CS_URS_2022_01/183403152 | [14 empty] | Online PSC | 2
| VV |  | D.Technická zpráva | [14 empty] | VV | 2 | 1 | True | 0 | ROZPOCET
| VV |  | 5600"ornice ze zdrže rozprostřená na poli - rekultivace" |  | 5600 | [12 empty] | VV | 2 | 2 | True | 1 | ROZPOCET
22 | K | 183551113 | Úprava půdy první orbou hl do 0,3 m ploch do 5 ha sklonu do 5° | ha | 0.56 |  | 0 |  |  | základní |  | 0 | 0 | 0 | 0 | 0 | 4 | K | 2 |  |  |  | ROZPOCET | 0 | 0 | 0 | 0 | 0 | 1 | 0 | 4 | 817448526
| Online PSC |  | https://podminky.urs.cz/item/CS_URS_2022_01/183551113 | [14 empty] | Online PSC | 2
| VV |  | D.Technická zpráva | [14 empty] | VV | 2 | 1 | True | 0 | ROZPOCET
| VV |  | 5600/10000"ornice ze zdrže rozprostřená na poli - rekultivace" |  | 0.56 | [12 empty] | VV | 2 | 2 | True | 1 | ROZPOCET
| D | 3 | Svislé a kompletní konstrukce |  |  |  | 0 |  |  |  |  | 0 |  | 10.3012 |  | 0 | 1 | D | 1 |  |  |  | ROZPOCET | [6 empty] | 0
23 | K | 321213345 | Zdivo nadzákladové z lomového kamene vodních staveb obkladní s vyspárováním | m3 | 3.25 |  | 0 |  |  | základní |  | 0 | 3.1139 | 10.1201 | 0 | 0 | 4 | K | 2 |  |  |  | ROZPOCET | 0 | 0 | 0 | 0 | 0 | 1 | 0 | 4 | -1993636651
| Online PSC |  | https://podminky.urs.cz/item/CS_URS_2022_01/321213345 | [14 empty] | Online PSC | 2
| VV |  | D.Technická zpráva | [14 empty] | VV | 2 | 1 | True | 0 | ROZPOCET
| VV |  | 0,65*5"výkres č. 01.8 - čelo na výtoku" |  | 3.25 | [12 empty] | VV | 2 | 2 | True | 1 | ROZPOCET
24 | K | 321311116 | Konstrukce vodních staveb z betonu prostého mrazuvzdorného tř. C 30/37 | m3 | 1.274 |  | 0 |  |  | základní |  | 0 | 0 | 0 | 0 | 0 | 4 | K | 2 |  |  |  | ROZPOCET | 0 | 0 | 0 | 0 | 0 | 1 | 0 | 4 | -838884329
| Online PSC |  | https://podminky.urs.cz/item/CS_URS_2022_01/321311116 | [14 empty] | Online PSC | 2
| VV |  | D.Technická zpráva, výkres č.01.10 | [14 empty] | VV | 2 | 1 | True | 0 | ROZPOCET
| VV |  | Bezpečnostní přeliv | [14 empty] | VV | 2 | 1 | True | 0 | ROZPOCET
| VV |  | 1,3*0,98 |  | 1.274 | [12 empty] | VV | 2 | 2 | True | 1 | ROZPOCET
25 | K | 321321116 | Konstrukce vodních staveb ze ŽB mrazuvzdorného tř. C 30/37 | m3 | 0.378 |  | 0 |  |  | základní |  | 0 | 0 | 0 | 0 | 0 | 4 | K | 2 |  |  |  | ROZPOCET | 0 | 0 | 0 | 0 | 0 | 1 | 0 | 4 | -1746507139
| Online PSC |  | https://podminky.urs.cz/item/CS_URS_2022_01/321321116 | [14 empty] | Online PSC | 2
| VV |  | D.Technická zpráva, výkres č.01.10 | [14 empty] | VV | 2 | 1 | True | 0 | ROZPOCET
| VV |  | Bezpečnostní přeliv | [14 empty] | VV | 2 | 1 | True | 0 | ROZPOCET
| VV |  | 0,97*1,3*0,3 |  | 0.378 | [12 empty] | VV | 2 | 2 | True | 1 | ROZPOCET
26 | K | 321351010 | Bednění konstrukcí vodních staveb rovinné - zřízení | m2 | 17.296 |  | 0 |  |  | základní |  | 0 | 0.00726 | 0.12557 | 0 | 0 | 4 | K | 2 |  |  |  | ROZPOCET | 0 | 0 | 0 | 0 | 0 | 1 | 0 | 4 | 1119721988
| Online PSC |  | https://podminky.urs.cz/item/CS_URS_2022_01/321351010 | [14 empty] | Online PSC | 2
| VV |  | D.Technická zpráva | [14 empty] | VV | 2 | 1 | True | 0 | ROZPOCET
| VV |  | rozdělovací objekt - výkres č. 01.6 | [14 empty] | VV | 2 | 1 | True | 0 | ROZPOCET
| VV |  | 4*2*0,15 |  | 1.2 | [12 empty] | VV | 2 | 2 | True | 0 | ROZPOCET
| VV |  | odběrná šachta - výkres č. 01.13 | [14 empty] | VV | 2 | 1 | True | 0 | ROZPOCET
| VV |  | 1,2 |  | 1.2 | [12 empty] | VV | 2 | 2 | True | 0 | ROZPOCET
| VV |  | bezpečnostní přeliv - výkres č. 01.10 | [14 empty] | VV | 2 | 1 | True | 0 | ROZPOCET
| VV |  | 5,9 |  | 5.9 | [12 empty] | VV | 2 | 2 | True | 0 | ROZPOCET
| VV |  | bezpečnostní přeliv - výkres č.01.10 | [14 empty] | VV | 2 | 1 | True | 0 | ROZPOCET
| VV |  | (2*0,1*4,3)+(0,9*0,1) |  | 0.95 | [12 empty] | VV | 2 | 2 | True | 0 | ROZPOCET
| VV |  | 3,9*0,1 |  | 0.39 | [12 empty] | VV | 2 | 2 | True | 0 | ROZPOCET
| VV |  | 2*0,3*0,97+2*0,3*1,5 |  | 1.482 | [12 empty] | VV | 2 | 2 | True | 0 | ROZPOCET
| VV |  | 2*0,59*4,3 |  | 5.074 | [12 empty] | VV | 2 | 2 | True | 0 | ROZPOCET
| VV |  | 1,1 |  | 1.1 | [12 empty] | VV | 2 | 2 | True | 0 | ROZPOCET
| VV |  | Součet |  | 17.296 | [12 empty] | VV | 2 | 4 | True | 1 | ROZPOCET
27 | K | 321352010 | Bednění konstrukcí vodních staveb rovinné - odstranění | m2 | 17.296 |  | 0 |  |  | základní |  | 0 | 0.00086 | 0.014875 | 0 | 0 | 4 | K | 2 |  |  |  | ROZPOCET | 0 | 0 | 0 | 0 | 0 | 1 | 0 | 4 | 1429844912
| Online PSC |  | https://podminky.urs.cz/item/CS_URS_2022_01/321352010 | [14 empty] | Online PSC | 2
| VV |  | D.Technická zpráva | [14 empty] | VV | 2 | 1 | True | 0 | ROZPOCET
| VV |  | rozdělovací objekt - výkres č. 01.6 | [14 empty] | VV | 2 | 1 | True | 0 | ROZPOCET
| VV |  | 4*2*0,15 |  | 1.2 | [12 empty] | VV | 2 | 2 | True | 0 | ROZPOCET
| VV |  | odběrná šachta - výkres č. 01.13 | [14 empty] | VV | 2 | 1 | True | 0 | ROZPOCET
| VV |  | 1,2 |  | 1.2 | [12 empty] | VV | 2 | 2 | True | 0 | ROZPOCET
| VV |  | bezpečnostní přeliv - výkres č. 01.10 | [14 empty] | VV | 2 | 1 | True | 0 | ROZPOCET
| VV |  | 5,9 |  | 5.9 | [12 empty] | VV | 2 | 2 | True | 0 | ROZPOCET
| VV |  | bezpečnostní přeliv - výkres č.01.10 | [14 empty] | VV | 2 | 1 | True | 0 | ROZPOCET
| VV |  | 3,9*0,1 |  | 0.39 | [12 empty] | VV | 2 | 2 | True | 0 | ROZPOCET
| VV |  | (2*0,1*4,3)+(0,9*0,1) |  | 0.95 | [12 empty] | VV | 2 | 2 | True | 0 | ROZPOCET
| VV |  | 2*0,3*0,97+2*0,3*1,5 |  | 1.482 | [12 empty] | VV | 2 | 2 | True | 0 | ROZPOCET
| VV |  | 2*0,59*4,3 |  | 5.074 | [12 empty] | VV | 2 | 2 | True | 0 | ROZPOCET
| VV |  | 1,1 |  | 1.1 | [12 empty] | VV | 2 | 2 | True | 0 | ROZPOCET
| VV |  | Součet |  | 17.296 | [12 empty] | VV | 2 | 4 | True | 1 | ROZPOCET
28 | K | 321366111 | Výztuž železobetonových konstrukcí vodních staveb z oceli 10 505 D do 12 mm | t | 0.001 |  | 0 |  |  | základní |  | 0 | 1.0953 | 0.0010953 | 0 | 0 | 4 | K | 2 |  |  |  | ROZPOCET | 0 | 0 | 0 | 0 | 0 | 1 | 0 | 4 | -292527582
| Online PSC |  | https://podminky.urs.cz/item/CS_URS_2022_01/321366111 | [14 empty] | Online PSC | 2
| VV |  | D.Technická zpráva, výkres č.01.10 | [14 empty] | VV | 2 | 1 | True | 0 | ROZPOCET
| VV |  | Bezpečnostní přeliv | [14 empty] | VV | 2 | 1 | True | 0 | ROZPOCET
| VV |  | 1,2*3*0,395 |  | 1.422 | [12 empty] | VV | 2 | 2 | True | 1 | ROZPOCET
| VV |  | 1,422*0,001 'Přepočtené koeficientem množství |  | 0.001 | [12 empty] | VV | 2 | 2 | False | 1 | ROZPOCET
29 | K | 321368211 | Výztuž železobetonových konstrukcí vodních staveb ze svařovaných sítí | t | 0.038 |  | 0 |  |  | základní |  | 0 | 1.0395 | 0.039503 | 0 | 0 | 4 | K | 2 |  |  |  | ROZPOCET | 0 | 0 | 0 | 0 | 0 | 1 | 0 | 4 | 307804899
| Online PSC |  | https://podminky.urs.cz/item/CS_URS_2022_01/321368211 | [14 empty] | Online PSC | 2
| VV |  | D.Technická zpráva, výkres č.01.10 | [14 empty] | VV | 2 | 1 | True | 0 | ROZPOCET
| VV |  | Bezpečnostní přeliv | [14 empty] | VV | 2 | 1 | True | 0 | ROZPOCET
| VV |  | 7,1*5,4 |  | 38.34 | [12 empty] | VV | 2 | 2 | True | 1 | ROZPOCET
| VV |  | 38,34*0,001 'Přepočtené koeficientem množství |  | 0.038 | [12 empty] | VV | 2 | 2 | False | 1 | ROZPOCET
30 | K | R 01 | Prefabrikovaný bezpečnostní přeliv 1,3x0,97 m, osazení + další součásti (česle,dubové dluže, zajílování dluží) | bm | 0.7 |  | 0 |  |  | základní |  | 0 | 0 | 0 | 0 | 0 | 4 | K | 2 |  |  |  | ROZPOCET | 0 | 0 | 0 | 0 | 0 | 1 | 0 | 4 | -434636134
| VV |  | Výkres č. 01.10 | [14 empty] | VV | 2 | 1 | True | 0 | ROZPOCET
| VV |  | Dubové dluže s nerezovými háčky - 90*10*4 cm - 14ks | [14 empty] | VV | 2 | 1 | True | 0 | ROZPOCET
| VV |  | diafragma DN 250 | [14 empty] | VV | 2 | 1 | True | 0 | ROZPOCET
| VV |  | Jílové těsnění | [14 empty] | VV | 2 | 1 | True | 0 | ROZPOCET
| VV |  | uzamykatelné česle na pantech (pozink) - 1,1*0,8 m, rozteč česlí 10 cm | [14 empty] | VV | 2 | 1 | True | 0 | ROZPOCET
| VV |  | 0,7 |  | 0.7 | [12 empty] | VV | 2 | 2 | True | 1 | ROZPOCET
| D | 4 | Vodorovné konstrukce |  |  |  | 0 |  |  |  |  | 0 |  | 22.7218 |  | 0 | 1 | D | 1 |  |  |  | ROZPOCET | [6 empty] | 0
31 | K | 451571211 | Lože pod dlažby z kameniva těženého hrubého vrstva tl do 100 mm | m2 | 24 |  | 0 |  |  | základní |  | 0 | 0.21252 | 5.1005 | 0 | 0 | 4 | K | 2 |  |  |  | ROZPOCET | 0 | 0 | 0 | 0 | 0 | 1 | 0 | 4 | -1469856602
| Online PSC |  | https://podminky.urs.cz/item/CS_URS_2022_01/451571211 | [14 empty] | Online PSC | 2
| VV |  | bezpečnostní přeliv - výkres č. 01.10 | [14 empty] | VV | 2 | 1 | True | 0 | ROZPOCET
| VV |  | 24"štěrk fr. 16-32 mm" |  | 24 | [12 empty] | VV | 2 | 2 | True | 1 | ROZPOCET
32 | K | 452112112 | Osazení betonových prstenců nebo rámů v do 100 mm | kus | 4 |  | 0 |  |  | základní |  | 0 | 0.22394 | 0.89576 | 0 | 0 | 4 | K | 2 |  |  |  | ROZPOCET | 0 | 0 | 0 | 0 | 0 | 1 | 0 | 4 | 579747891
| Online PSC |  | https://podminky.urs.cz/item/CS_URS_2022_01/452112112 | [14 empty] | Online PSC | 2
| VV |  | Výkres č.01.6, Rozdělovací objekt | [14 empty] | VV | 2 | 1 | True | 0 | ROZPOCET
| VV |  | 4 |  | 4 | [12 empty] | VV | 2 | 2 | True | 1 | ROZPOCET
33 | M | 59224013 | prstenec šachtový vyrovnávací betonový 625x100x100mm | kus | 4 |  | 0 |  |  | základní |  | 0 | 0.053 | 0.212 | 0 | 0 | 8 | M | 2 |  |  |  | ROZPOCET | 0 | 0 | 0 | 0 | 0 | 1 | 0 | 4 | 279301598
| VV |  | výkres č. 01.6 | [14 empty] | VV | 2 | 1 | True | 0 | ROZPOCET
| VV |  | 3"prstenec šachtový vyrovnávací betonový 625x100x100mm" |  | 3 | [12 empty] | VV | 2 | 2 | True | 0 | ROZPOCET
| VV |  | 1"prstenec šachtový vyrovnávací betonový 625x100x80mm" |  | 1 | [12 empty] | VV | 2 | 2 | True | 0 | ROZPOCET
| VV |  | Součet |  | 4 | [12 empty] | VV | 2 | 4 | True | 1 | ROZPOCET
34 | K | 452311171 | Podkladní desky z betonu prostého tř. C 30/37 otevřený výkop | m3 | 2.429 |  | 0 |  |  | základní |  | 0 | 0 | 0 | 0 | 0 | 4 | K | 2 |  |  |  | ROZPOCET | 0 | 0 | 0 | 0 | 0 | 1 | 0 | 4 | -242030005
| Online PSC |  | https://podminky.urs.cz/item/CS_URS_2022_01/452311171 | [14 empty] | Online PSC | 2
| VV |  | D.Technická zpráva | [14 empty] | VV | 2 | 1 | True | 0 | ROZPOCET
| VV |  | rozdělovací objekt - výkres č. 01.6 | [14 empty] | VV | 2 | 1 | True | 0 | ROZPOCET
| VV |  | 2*2*0,15 |  | 0.6 | [12 empty] | VV | 2 | 2 | True | 0 | ROZPOCET
| VV |  | sedimentační šachta - výkres č. 01.9 | [14 empty] | VV | 2 | 1 | True | 0 | ROZPOCET
| VV |  | 1,14*1,14*0,1 |  | 0.13 | [12 empty] | VV | 2 | 2 | True | 0 | ROZPOCET
| VV |  | 1,14*0,6*5*0,2 |  | 0.684 | [12 empty] | VV | 2 | 2 | True | 0 | ROZPOCET
| VV |  | odběrná šachta - výkres č. 01.13 | [14 empty] | VV | 2 | 1 | True | 0 | ROZPOCET
| VV |  | 1,5*1,5*0,1 |  | 0.225 | [12 empty] | VV | 2 | 2 | True | 0 | ROZPOCET
| VV |  | bezpečnostní přeliv - výkres č.01.10 | [14 empty] | VV | 2 | 1 | True | 0 | ROZPOCET
| VV |  | 1,3*1*0,1 |  | 0.13 | [12 empty] | VV | 2 | 2 | True | 0 | ROZPOCET
| VV |  | 3,9*0,1 |  | 0.39 | [12 empty] | VV | 2 | 2 | True | 0 | ROZPOCET
| VV |  | 1,8*0,15 |  | 0.27 | [12 empty] | VV | 2 | 2 | True | 0 | ROZPOCET
| VV |  | Součet |  | 2.429 | [12 empty] | VV | 2 | 4 | True | 1 | ROZPOCET
35 | K | 452921111 | Osazení zajišťovacích prahů z prefabrikovaných dílců hm do 200 kg | kus | 3 |  | 0 |  |  | základní |  | 0 | 0 | 0 | 0 | 0 | 4 | K | 2 |  |  |  | ROZPOCET | 0 | 0 | 0 | 0 | 0 | 1 | 0 | 4 | 1992422289
| Online PSC |  | https://podminky.urs.cz/item/CS_URS_2022_01/452921111 | [14 empty] | Online PSC | 2
| VV |  | D.Technická zpráva | [14 empty] | VV | 2 | 1 | True | 0 | ROZPOCET
| VV |  | výkres č.01.10 - bezpečnostní přeliv | [14 empty] | VV | 2 | 1 | True | 0 | ROZPOCET
| VV |  | 3 |  | 3 | [12 empty] | VV | 2 | 2 | True | 1 | ROZPOCET
36 | M | CSB.0059683.URS | Podkladní prahy pro DN 300-500 | kus | 3 |  | 0 |  |  | základní |  | 0 | 0.016 | 0.048 | 0 | 0 | 8 | M | 2 |  |  |  | ROZPOCET | 0 | 0 | 0 | 0 | 0 | 1 | 0 | 4 | -177888293
| P |  | Poznámka k položce: Podkladní prahy se hodí jako pomocný prvek k vytvoření přímého podloží ve vodorovném i svislém směru na dně výkopové linie při uložení trub v betonovém loži. Práh nelze použít bez plošné, dřevěné, vodou nasycené (minimálně tři dny máčené) separační podložky. Doporučuje se použít měkké syrové dřevo. Podložka se umisťuje do polodrážky, kterou mají všechny prahy. Po instalování potrubí se dřevěné desky smrští a trouba dosedne celou plochou do podkladního lože. | [14 empty] | P | 2
37 | K | 463212121 | Rovnanina z lomového kamene upraveného s vyplněním spár těženým kamenivem | m3 | 6.82 |  | 0 |  |  | základní |  | 0 | 2.4143 | 16.4655 | 0 | 0 | 4 | K | 2 |  |  |  | ROZPOCET | 0 | 0 | 0 | 0 | 0 | 1 | 0 | 4 | 1891512525
| Online PSC |  | https://podminky.urs.cz/item/CS_URS_2022_01/463212121 | [14 empty] | Online PSC | 2
| VV |  | D.Technická zpráva, výkres č. 01.8 | [14 empty] | VV | 2 | 1 | True | 0 | ROZPOCET
| VV |  | 10,1*0,2"opevnění výtoku z potrubí" |  | 2.02 | [12 empty] | VV | 2 | 2 | True | 0 | ROZPOCET
| VV |  | bezpečnostní přeliv - výkres č. 01.10 | [14 empty] | VV | 2 | 1 | True | 0 | ROZPOCET
| VV |  | 24*0,2"hm. kamene 40-80 kg |  | 4.8 | [12 empty] | VV | 2 | 2 | True | 0 | ROZPOCET
| VV |  | Součet |  | 6.82 | [12 empty] | VV | 2 | 4 | True | 1 | ROZPOCET
38 | K | 463212191 | Příplatek za vypracováni líce rovnaniny | m2 | 34.1 |  | 0 |  |  | základní |  | 0 | 0 | 0 | 0 | 0 | 4 | K | 2 |  |  |  | ROZPOCET | 0 | 0 | 0 | 0 | 0 | 1 | 0 | 4 | 211021237
| Online PSC |  | https://podminky.urs.cz/item/CS_URS_2022_01/463212191 | [14 empty] | Online PSC | 2
| VV |  | D.Technická zpráva, výkres č. 01.8 | [14 empty] | VV | 2 | 1 | True | 0 | ROZPOCET
| VV |  | 10,1"opevnění výtoku z potrubí" |  | 10.1 | [12 empty] | VV | 2 | 2 | True | 0 | ROZPOCET
| VV |  | bezpečnostní přeliv - výkres č. 01.10 | [14 empty] | VV | 2 | 1 | True | 0 | ROZPOCET
| VV |  | 24"hm. kamene 40-80 kg |  | 24 | [12 empty] | VV | 2 | 2 | True | 0 | ROZPOCET
| VV |  | Součet |  | 34.1 | [12 empty] | VV | 2 | 4 | True | 1 | ROZPOCET
| D | 8 | Trubní vedení |  |  |  | 0 |  |  |  |  | 0 |  | 22.2072 |  | 0 | 1 | D | 1 |  |  |  | ROZPOCET | [6 empty] | 0
39 | K | 871350410 | Montáž kanalizačního potrubí korugovaného SN 10 z polypropylenu DN 200 | m | 15 |  | 0 |  |  | základní |  | 0 | 1e-05 | 0.00015 | 0 | 0 | 4 | K | 2 |  |  |  | ROZPOCET | 0 | 0 | 0 | 0 | 0 | 1 | 0 | 4 | -63686714
| Online PSC |  | https://podminky.urs.cz/item/CS_URS_2022_01/871350410 | [14 empty] | Online PSC | 2
| VV |  | D.Technická zpráva, výkres č. 01.13 | [14 empty] | VV | 2 | 1 | True | 0 | ROZPOCET
| VV |  | 15"odběrná šachta" |  | 15 | [12 empty] | VV | 2 | 2 | True | 1 | ROZPOCET
40 | M | 28617044 | trubka kanalizační PP korugovaná DN 200x6000mm SN10 | m | 15.225 |  | 0 |  |  | základní |  | 0 | 0.00242 | 0.036844 | 0 | 0 | 8 | M | 2 |  |  |  | ROZPOCET | 0 | 0 | 0 | 0 | 0 | 1 | 0 | 4 | -1928463545
| VV |  | 15*1,015 'Přepočtené koeficientem množství |  | 15.225 | [12 empty] | VV | 2 | 2 | False | 1 | ROZPOCET
41 | K | 871370310 | Montáž kanalizačního potrubí hladkého plnostěnného SN 10 z polypropylenu DN 300 | m | 119 |  | 0 |  |  | základní |  | 0 | 2e-05 | 0.00238 | 0 | 0 | 4 | K | 2 |  |  |  | ROZPOCET | 0 | 0 | 0 | 0 | 0 | 1 | 0 | 4 | -1352945328
| Online PSC |  | https://podminky.urs.cz/item/CS_URS_2022_01/871370310 | [14 empty] | Online PSC | 2
| VV |  | D.Technická zpráva, 01.1 Situace stavby | [14 empty] | VV | 2 | 1 | True | 0 | ROZPOCET
| VV |  | 76,2"přívodní potrubí" |  | 76.2 | [12 empty] | VV | 2 | 2 | True | 0 | ROZPOCET
| VV |  | 42,8"odtokové potrubí" |  | 42.8 | [12 empty] | VV | 2 | 2 | True | 0 | ROZPOCET
| VV |  | Součet |  | 119 | [12 empty] | VV | 2 | 4 | True | 1 | ROZPOCET
42 | M | 28617006 | trubka kanalizační PP plnostěnná třívrstvá DN 300x1000mm SN10 | m | 120.785 |  | 0 |  |  | základní |  | 0 | 0.0114 | 1.3769 | 0 | 0 | 8 | M | 2 |  |  |  | ROZPOCET | 0 | 0 | 0 | 0 | 0 | 1 | 0 | 4 | 1981330776
| VV |  | 119*1,015 'Přepočtené koeficientem množství |  | 120.785 | [12 empty] | VV | 2 | 2 | False | 1 | ROZPOCET
43 | K | 891372322 | Montáž kanalizačních stavítek DN 300 | kus | 1 |  | 0 |  |  | základní |  | 0 | 0.12723 | 0.12723 | 0 | 0 | 4 | K | 2 |  |  |  | ROZPOCET | 0 | 0 | 0 | 0 | 0 | 1 | 0 | 4 | -1779887490
| Online PSC |  | https://podminky.urs.cz/item/CS_URS_2022_01/891372322 | [14 empty] | Online PSC | 2
| VV |  | D.Technická zpráva, výkres č.01.6 | [14 empty] | VV | 2 | 1 | True | 0 | ROZPOCET
| VV |  | 1 |  | 1 | [12 empty] | VV | 2 | 2 | True | 1 | ROZPOCET
44 | M | 42221471 | stavítko kanálové do 1,2 bar DN 300-300 | kus | 1 |  | 0 |  |  | základní |  | 0 | 0.022 | 0.022 | 0 | 0 | 8 | M | 2 |  |  |  | ROZPOCET | 0 | 0 | 0 | 0 | 0 | 1 | 0 | 4 | -1404735364
45 | K | 891422322 | Montáž kanalizačních stavítek DN 500 | kus | 1 |  | 0 |  |  | základní |  | 0 | 0.2237 | 0.2237 | 0 | 0 | 4 | K | 2 |  |  |  | ROZPOCET | 0 | 0 | 0 | 0 | 0 | 1 | 0 | 4 | 777510076
| Online PSC |  | https://podminky.urs.cz/item/CS_URS_2022_01/891422322 | [14 empty] | Online PSC | 2
| VV |  | D.Technická zpráva, výkres č.01.6 | [14 empty] | VV | 2 | 1 | True | 0 | ROZPOCET
| VV |  | 1 |  | 1 | [12 empty] | VV | 2 | 2 | True | 1 | ROZPOCET
46 | M | 42221473 | stavítko kanálové do 1,2 bar DN 500-500 | kus | 1 |  | 0 |  |  | základní |  | 0 | 0.035 | 0.035 | 0 | 0 | 8 | M | 2 |  |  |  | ROZPOCET | 0 | 0 | 0 | 0 | 0 | 1 | 0 | 4 | 709461687
47 | K | 894410101R | Osazení betonových dílců pro kanalizační šachty DN 800 šachtové dno výšky 630 mm, tl. stěny 70 mm | kus | 1 |  | 0 |  |  | základní |  | 0 | 0.41489 | 0.41489 | 0 | 0 | 4 | K | 2 |  |  |  | ROZPOCET | 0 | 0 | 0 | 0 | 0 | 1 | 0 | 4 | 225256450
| VV |  | D.Technická zpráva, výkres č. 01.9 | [14 empty] | VV | 2 | 1 | True | 0 | ROZPOCET
| VV |  | 1 |  | 1 | [12 empty] | VV | 2 | 2 | True | 1 | ROZPOCET
48 | M | 59224337 | dno betonové šachty kanalizační přímé DN 800, výška 630 mm, tl. stěny 70 mm, tl. dna 100 mm | kus | 1 |  | 0 |  |  | základní |  | 0 | 1.6 | 1.6 | 0 | 0 | 8 | M | 2 |  |  |  | ROZPOCET | 0 | 0 | 0 | 0 | 0 | 1 | 0 | 4 | 1197266181
49 | K | 894410103R | Osazení betonových dílců pro kanalizační šachty DN 1000 šachtové dno výšky 1200 mm, se stupadly, s otvorem DN 200 | kus | 1 |  | 0 |  |  | základní |  | 0 | 0.41489 | 0.41489 | 0 | 0 | 4 | K | 2 |  |  |  | ROZPOCET | 0 | 0 | 0 | 0 | 0 | 1 | 0 | 4 | 1201269309
| VV |  | D.Technická zpráva, výkres č. 01.13 | [14 empty] | VV | 2 | 1 | True | 0 | ROZPOCET
| VV |  | 1"odběrná šachta" |  | 1 | [12 empty] | VV | 2 | 2 | True | 1 | ROZPOCET
50 | M | 59224063R | dno betonové šachtové kulaté DN 1000, výška 1200 mm, se stupadly, s otvorem pro potrubí DN 200 | kus | 1 |  | 0 |  |  | základní |  | 0 | 1.817 | 1.817 | 0 | 0 | 8 | M | 2 |  |  |  | ROZPOCET | 0 | 0 | 0 | 0 | 0 | 1 | 0 | 4 | 189990442
51 | K | 894410114R | Osazení betonových dílců pro kanalizační šachty DN 1500 šachtové dno výšky 1500 mm | kus | 1 |  | 0 |  |  | základní |  | 0 | 0.54568 | 0.54568 | 0 | 0 | 4 | K | 2 |  |  |  | ROZPOCET | 0 | 0 | 0 | 0 | 0 | 1 | 0 | 4 | 98664854
| P |  | Poznámka k položce: Vč. modelace kynety ve dně, 2xDN 500 a DN 300 s nerezovými hradítky a stupadly. | [14 empty] | P | 2
| VV |  | Výkres č.01.6, Rozdělovací objekt | [14 empty] | VV | 2 | 1 | True | 0 | ROZPOCET
| VV |  | 1 |  | 1 | [12 empty] | VV | 2 | 2 | True | 1 | ROZPOCET
52 | M | 59224440R | dno betonové šachty DN 1500 kanalizační výšky 150cm se stupadly, s modelací kynety ve dně, s otvory (2 x DN 500, DN 300) v bocích pro napojení příslušných potrubí | kus | 1 |  | 0 |  |  | základní |  | 0 | 5.2 | 5.2 | 0 | 0 | 8 | M | 2 |  |  |  | ROZPOCET | 0 | 0 | 0 | 0 | 0 | 1 | 0 | 4 | 436674571
53 | K | 894410202R | Osazení betonových dílců pro kanalizační šachty DN 800 skruž rovná výšky 600 mm | kus | 1 |  | 0 |  |  | základní |  | 0 | 0.00973 | 0.00973 | 0 | 0 | 4 | K | 2 |  |  |  | ROZPOCET | 0 | 0 | 0 | 0 | 0 | 1 | 0 | 4 | -390109214
| VV |  | D.Technická zpráva, výkres č. 01.9 | [14 empty] | VV | 2 | 1 | True | 0 | ROZPOCET
| VV |  | 1 |  | 1 | [12 empty] | VV | 2 | 2 | True | 1 | ROZPOCET
54 | M | 59224409R | skruž betonové šachty DN 800 kanalizační 80x60x7cm, stupadla poplastovaná | kus | 1 |  | 0 |  |  | základní |  | 0 | 0.32 | 0.32 | 0 | 0 | 8 | M | 2 |  |  |  | ROZPOCET | 0 | 0 | 0 | 0 | 0 | 1 | 0 | 4 | 1457041833
55 | K | 894410211 | Osazení betonových dílců pro kanalizační šachty DN 1000 skruž rovná výšky 250 mm | kus | 1 |  | 0 |  |  | základní |  | 0 | 0.00989 | 0.00989 | 0 | 0 | 4 | K | 2 |  |  |  | ROZPOCET | 0 | 0 | 0 | 0 | 0 | 1 | 0 | 4 | 978305833
| Online PSC |  | https://podminky.urs.cz/item/CS_URS_2022_01/894410211 | [14 empty] | Online PSC | 2
| VV |  | D.Technická zpráva, výkres č. 01.13 | [14 empty] | VV | 2 | 1 | True | 0 | ROZPOCET
| VV |  | 1"odběrná šachta" |  | 1 | [12 empty] | VV | 2 | 2 | True | 1 | ROZPOCET
56 | M | 59224066 | skruž betonová DN 1000x250 PS, 100x25x12cm, se stupadly | kus | 1 |  | 0 |  |  | základní |  | 0 | 0.262 | 0.262 | 0 | 0 | 8 | M | 2 |  |  |  | ROZPOCET | 0 | 0 | 0 | 0 | 0 | 1 | 0 | 4 | 478391782
57 | K | 894410212 | Osazení betonových dílců pro kanalizační šachty DN 1000 skruž rovná výšky 500 mm | kus | 2 |  | 0 |  |  | základní |  | 0 | 0.00989 | 0.01978 | 0 | 0 | 4 | K | 2 |  |  |  | ROZPOCET | 0 | 0 | 0 | 0 | 0 | 1 | 0 | 4 | -1576303584
| Online PSC |  | https://podminky.urs.cz/item/CS_URS_2022_01/894410212 | [14 empty] | Online PSC | 2
| VV |  | D.Technická zpráva, výkres č. 01.13 | [14 empty] | VV | 2 | 1 | True | 0 | ROZPOCET
| VV |  | 2"odběrná šachta" |  | 2 | [12 empty] | VV | 2 | 2 | True | 1 | ROZPOCET
58 | M | 59224068 | skruž betonová DN 1000x500 PS, 100x50x12cm, se stupadly | kus | 2 |  | 0 |  |  | základní |  | 0 | 0.526 | 1.052 | 0 | 0 | 8 | M | 2 |  |  |  | ROZPOCET | 0 | 0 | 0 | 0 | 0 | 1 | 0 | 4 | -1243050253
59 | K | 894410222R | Osazení betonových dílců pro kanalizační šachty DN 1500 skruž rovná výšky 500 mm | kus | 1 |  | 0 |  |  | základní |  | 0 | 0.01018 | 0.01018 | 0 | 0 | 4 | K | 2 |  |  |  | ROZPOCET | 0 | 0 | 0 | 0 | 0 | 1 | 0 | 4 | -1630054595
| VV |  | 1 |  | 1 | [12 empty] | VV | 2 | 2 | True | 1 | ROZPOCET
60 | M | 59224436 | skruž betonové šachty DN 1500 kanalizační 150x50x14cm, stupadla poplastovaná | kus | 1 |  | 0 |  |  | základní |  | 0 | 0.87 | 0.87 | 0 | 0 | 8 | M | 2 |  |  |  | ROZPOCET | 0 | 0 | 0 | 0 | 0 | 1 | 0 | 4 | -1273468598
61 | K | 894410231 | Osazení betonových dílců pro kanalizační šachty DN 800 skruž přechodová (konus) | kus | 1 |  | 0 |  |  | základní |  | 0 | 0.01203 | 0.01203 | 0 | 0 | 4 | K | 2 |  |  |  | ROZPOCET | 0 | 0 | 0 | 0 | 0 | 1 | 0 | 4 | -1387205568
| Online PSC |  | https://podminky.urs.cz/item/CS_URS_2022_01/894410231 | [14 empty] | Online PSC | 2
| VV |  | D.Technická zpráva, výkres č. 01.9 | [14 empty] | VV | 2 | 1 | True | 0 | ROZPOCET
| VV |  | 1"sedimentační šachta" |  | 1 | [12 empty] | VV | 2 | 2 | True | 1 | ROZPOCET
62 | M | 59224402R | konus betonové šachty DN 800 kanalizační 80x62,5x30cm, tl. stěny 7 cm, stupadla poplastovaná | kus | 1 |  | 0 |  |  | základní |  | 0 | 0.508 | 0.508 | 0 | 0 | 8 | M | 2 |  |  |  | ROZPOCET | 0 | 0 | 0 | 0 | 0 | 1 | 0 | 4 | -1839518592
63 | K | 894410302 | Osazení betonových dílců pro kanalizační šachty DN 1000 deska zákrytová | kus | 1 |  | 0 |  |  | základní |  | 0 | 0.00989 | 0.00989 | 0 | 0 | 4 | K | 2 |  |  |  | ROZPOCET | 0 | 0 | 0 | 0 | 0 | 1 | 0 | 4 | 1866428334
| Online PSC |  | https://podminky.urs.cz/item/CS_URS_2022_01/894410302 | [14 empty] | Online PSC | 2
| VV |  | D.Technická zpráva, výkres č. 01.13 | [14 empty] | VV | 2 | 1 | True | 0 | ROZPOCET
| VV |  | 1"odběrná šachta" |  | 1 | [12 empty] | VV | 2 | 2 | True | 1 | ROZPOCET
64 | M | 59224315 | deska betonová zákrytová pro kruhové šachty 100/62,5x16,5cm | kus | 1 |  | 0 |  |  | základní |  | 0 | 0.449 | 0.449 | 0 | 0 | 8 | M | 2 |  |  |  | ROZPOCET | 0 | 0 | 0 | 0 | 0 | 1 | 0 | 4 | -1059774507
65 | K | 894410303 | Osazení betonových dílců pro kanalizační šachty DN 1500 deska zákrytová | kus | 1 |  | 0 |  |  | základní |  | 0 | 0.01018 | 0.01018 | 0 | 0 | 4 | K | 2 |  |  |  | ROZPOCET | 0 | 0 | 0 | 0 | 0 | 1 | 0 | 4 | -79186747
| Online PSC |  | https://podminky.urs.cz/item/CS_URS_2022_01/894410303 | [14 empty] | Online PSC | 2
| VV |  | Výkres č.01.6, Rozdělovací objekt | [14 empty] | VV | 2 | 1 | True | 0 | ROZPOCET
| VV |  | 1 |  | 1 | [12 empty] | VV | 2 | 2 | True | 1 | ROZPOCET
66 | M | 59224434R | deska betonová zákrytová šachty DN 1500 kanalizační 80-150/20 rovná (vnitřní průměr 625/1500 mm, výška 200 mm) | kus | 1 |  | 0 |  |  | základní |  | 0 | 1.56 | 1.56 | 0 | 0 | 8 | M | 2 |  |  |  | ROZPOCET | 0 | 0 | 0 | 0 | 0 | 1 | 0 | 4 | -1351121115
67 | K | 899104112 | Osazení poklopů litinových nebo ocelových včetně rámů pro třídu zatížení D400, E600 | kus | 3 |  | 0 |  |  | základní |  | 0 | 0.21734 | 0.65202 | 0 | 0 | 4 | K | 2 |  |  |  | ROZPOCET | 0 | 0 | 0 | 0 | 0 | 1 | 0 | 4 | 1889014246
| Online PSC |  | https://podminky.urs.cz/item/CS_URS_2022_01/899104112 | [14 empty] | Online PSC | 2
| VV |  | Výkres č.01.6, Rozdělovací objekt, sedimentační šachta - výkres č. 01.9 | [14 empty] | VV | 2 | 1 | True | 0 | ROZPOCET
| VV |  | 2 |  | 2 | [12 empty] | VV | 2 | 2 | True | 0 | ROZPOCET
| VV |  | 1"odběrná šachta - výkres č. 01.13" |  | 1 | [12 empty] | VV | 2 | 2 | True | 0 | ROZPOCET
| VV |  | Součet |  | 3 | [12 empty] | VV | 2 | 4 | True | 1 | ROZPOCET
68 | M | 55241005R | poklop kanalizační litinový bez odvětrávání, rám betonolitinový 160mm | kus | 3 |  | 0 |  |  | základní |  | 0 | 0.162 | 0.486 | 0 | 0 | 8 | M | 2 |  |  |  | ROZPOCET | 0 | 0 | 0 | 0 | 0 | 1 | 0 | 4 | 297637678
69 | K | 899633241 | Obetonování potrubí nebo zdiva stok ŽB se zvýšenými nároky na prostředí tř. C 30/37 v otevřeném výkopu | m3 | 1.655 |  | 0 |  |  | základní |  | 0 | 2.5019 | 4.1406 | 0 | 0 | 4 | K | 2 |  |  |  | ROZPOCET | 0 | 0 | 0 | 0 | 0 | 1 | 0 | 4 | -497790946
| Online PSC |  | https://podminky.urs.cz/item/CS_URS_2022_01/899633241 | [14 empty] | Online PSC | 2
| VV |  | D.Technická zpráva, výkres č. 01.10 Bezpečnostní přeliv | [14 empty] | VV | 2 | 1 | True | 0 | ROZPOCET
| VV |  | 0,35*4,3+0,15 |  | 1.655 | [12 empty] | VV | 2 | 2 | True | 1 | ROZPOCET
70 | K | 899722114 | Krytí potrubí z plastů výstražnou fólií z PVC 40 cm | m | 57.2 |  | 0 |  |  | základní |  | 0 | 0.00013 | 0.007436 | 0 | 0 | 4 | K | 2 |  |  |  | ROZPOCET | 0 | 0 | 0 | 0 | 0 | 1 | 0 | 4 | -686791291
| Online PSC |  | https://podminky.urs.cz/item/CS_URS_2022_01/899722114 | [14 empty] | Online PSC | 2
| VV |  | D.Technická zpráva | [14 empty] | VV | 2 | 1 | True | 0 | ROZPOCET
| VV |  | 51,2"přítok do nádrže" |  | 51.2 | [12 empty] | VV | 2 | 2 | True | 0 | ROZPOCET
| VV |  | 6"ochrana plynovodu" |  | 6 | [12 empty] | VV | 2 | 2 | True | 0 | ROZPOCET
| VV |  | 36,8odtokové potrubí" | [14 empty] | VV | 2 | 1 | True | 0 | ROZPOCET
| VV |  | Součet |  | 57.2 | [12 empty] | VV | 2 | 4 | True | 1 | ROZPOCET
71 | K | 899911125 | Kluzná objímka výšky 41 mm vnějšího průměru potrubí do 328 mm | kus | 16 |  | 0 |  |  | základní |  | 0 | 0.00011 | 0.00176 | 0 | 0 | 4 | K | 2 |  |  |  | ROZPOCET | 0 | 0 | 0 | 0 | 0 | 1 | 0 | 4 | 865823645
| Online PSC |  | https://podminky.urs.cz/item/CS_URS_2022_01/899911125 | [14 empty] | Online PSC | 2
| VV |  | D.Technická zpráva, situace č. 01.1 | [14 empty] | VV | 2 | 1 | True | 0 | ROZPOCET
| VV |  | 16"přívodní potrubí" |  | 16 | [12 empty] | VV | 2 | 2 | True | 1 | ROZPOCET
| D | 9 | Ostatní konstrukce a práce, bourání |  |  |  | 0 |  |  |  |  | 0 |  | 1.863 |  | 0 | 1 | D | 1 |  |  |  | ROZPOCET | [6 empty] | 0
72 | K | 919726121 | Geotextilie pro ochranu, separaci a filtraci netkaná měrná hm do 200 g/m2 | m2 | 5167.5 |  | 0 |  |  | základní |  | 0 | 0.00036 | 1.8603 | 0 | 0 | 4 | K | 2 |  |  |  | ROZPOCET | 0 | 0 | 0 | 0 | 0 | 1 | 0 | 4 | -1747912449
| Online PSC |  | https://podminky.urs.cz/item/CS_URS_2022_01/919726121 | [14 empty] | Online PSC | 2
| VV |  | D.Technická zpráva, výkres č. 01.2 | [14 empty] | VV | 2 | 1 | True | 0 | ROZPOCET
| VV |  | 2154"písková vrstva" |  | 2154 | [12 empty] | VV | 2 | 2 | True | 0 | ROZPOCET
| VV |  | 2914"jílová vrstva" |  | 2914 | [12 empty] | VV | 2 | 2 | True | 0 | ROZPOCET
| VV |  | 75,5+24"bezpečnostní přeliv - výkres č. 01.10" |  | 99.5 | [12 empty] | VV | 2 | 2 | True | 0 | ROZPOCET
| VV |  | Součet |  | 5167.5 | [12 empty] | VV | 2 | 4 | True | 1 | ROZPOCET
73 | K | 953334124 | Bobtnavý pásek do pracovních spar betonových kcí bentonitový 20x25 mm s prodlouženou dobou bobtnání | m | 2 |  | 0 |  |  | základní |  | 0 | 0.00137 | 0.00274 | 0 | 0 | 4 | K | 2 |  |  |  | ROZPOCET | 0 | 0 | 0 | 0 | 0 | 1 | 0 | 4 | 1317989500
| Online PSC |  | https://podminky.urs.cz/item/CS_URS_2022_01/953334124 | [14 empty] | Online PSC | 2
| VV |  | D.Technická zpráva | [14 empty] | VV | 2 | 1 | True | 0 | ROZPOCET
| VV |  | výkres č.01.10 - bezpečnostní přeliv | [14 empty] | VV | 2 | 1 | True | 0 | ROZPOCET
| VV |  | 2 |  | 2 | [12 empty] | VV | 2 | 2 | True | 1 | ROZPOCET
| D | 998 | Přesun hmot |  |  |  | 0 |  |  |  |  | 0 |  | 0 |  | 0 | 1 | D | 1 |  |  |  | ROZPOCET | [6 empty] | 0
74 | K | 998331011 | Přesun hmot pro nádrže | t | 60.973 |  | 0 |  |  | základní |  | 0 | 0 | 0 | 0 | 0 | 4 | K | 2 |  |  |  | ROZPOCET | 0 | 0 | 0 | 0 | 0 | 1 | 0 | 4 | -1264738383
| Online PSC |  | https://podminky.urs.cz/item/CS_URS_2022_01/998331011 | [14 empty] | Online PSC | 2

## SO 02 - Vegetační úpravy
{9c398393-32f2-4e01-b193-2b2ec52c897c}
2
| KRYCÍ LIST SOUPISU PRACÍ | [7 empty] | v --- níže se nacházejí doplnkové a pomocné údaje k sestavám --- v | [8 empty] | False
Stavba:
Vysoká nad Labem, retenční nádrž
Objekt:
SO 02 - Vegetační úpravy
| KSO: |  |  |  |  | CC-CZ:
| Místo: |  | Vysoká nad Labem |  |  | Datum: | 7. 8. 2022
| Zadavatel: |  |  |  |  | IČ: | 00269786
|  | Obec Vysoká nad Labem |  |  |  | DIČ:
| Uchazeč: |  |  |  |  | IČ: | Vyplň údaj
|  | Vyplň údaj |  |  |  | DIČ: | Vyplň údaj
| Projektant: |  |  |  |  | IČ: | 27560015
|  | Envicons, s.r.o. |  |  |  | DIČ: | CZ27560015
| Zpracovatel: |  |  |  |  | IČ: | 27560015
|  | Envicons, s.r.o. |  |  |  | DIČ: | CZ27560015
Poznámka:
| Cena bez DPH | [5 empty] | 0
|  |  | Základ daně |  |  | Sazba daně | Výše daně
| DPH | základní | 0 |  |  | 21% | 0
|  | snížená | 0 |  |  | 15% | 0
|  | zákl. přenesená | 0 |  |  | 21% | 0
|  | sníž. přenesená | 0 |  |  | 15% | 0
|  | nulová | 0 |  |  | 0% | 0
| Cena s DPH |  |  | v | CZK |  | 0
| Projektant |  |  | Zpracovatel
| Datum a podpis: |  | Razítko | Datum a podpis: |  |  | Razítko
| Objednavatel |  |  | Uchazeč
| Datum a podpis: |  | Razítko | Datum a podpis: |  |  | Razítko
REKAPITULACE ČLENĚNÍ SOUPISU PRACÍ
Stavba:
Vysoká nad Labem, retenční nádrž
Objekt:
SO 02 - Vegetační úpravy
Místo: |  |  | Vysoká nad Labem |  |  | Datum: | 7. 8. 2022
Zadavatel: |  |  | Obec Vysoká nad Labem |  |  | Projektant: | Envicons, s.r.o.
Uchazeč: |  |  | Vyplň údaj |  |  | Zpracovatel: | Envicons, s.r.o.
Kód dílu - Popis | [6 empty] | Cena celkem [CZK]
Náklady ze soupisu prací | [6 empty] | 0 | [11 empty] | -1
| HSV - Práce a dodávky HSV | [5 empty] | 0
| 1 - Zemní práce | [5 empty] | 0
| 3 - Svislé a kompletní konstrukce | [5 empty] | 0
| 998 - Přesun hmot | [5 empty] | 0
SOUPIS PRACÍ
Stavba:
Vysoká nad Labem, retenční nádrž
Objekt:
SO 02 - Vegetační úpravy
Místo: |  |  | Vysoká nad Labem |  |  | Datum: | 7. 8. 2022
Zadavatel: |  |  | Obec Vysoká nad Labem |  |  | Projektant: | Envicons, s.r.o.
Uchazeč: |  |  | Vyplň údaj |  |  | Zpracovatel: | Envicons, s.r.o.
PČ | Typ | Kód | Popis | MJ | Množství | J.cena [CZK] | Cena celkem [CZK] | Cenová soustava |  | DPH | J. Nh [h] | Nh celkem [h] | J. hmotnost [t] | Hmotnost celkem [t] | J. suť [t] | Suť Celkem [t]
Náklady soupisu celkem | [6 empty] | 0 |  |  |  |  | 0 |  | 2.6161 |  | 0 |  | D | -1 | [10 empty] | 0
| D | HSV | Práce a dodávky HSV |  |  |  | 0 |  |  |  |  | 0 |  | 2.6161 |  | 0 | 1 | D | 0 |  |  |  | ROZPOCET | [6 empty] | 0
| D | 1 | Zemní práce |  |  |  | 0 |  |  |  |  | 0 |  | 0.96488 |  | 0 | 1 | D | 1 |  |  |  | ROZPOCET | [6 empty] | 0
1 | K | 181451131 | Založení parkového trávníku výsevem pl přes 1000 m2 v rovině a ve svahu do 1:5 | m2 | 3833 |  | 0 |  |  | základní |  | 0 | 0 | 0 | 0 | 0 | 4 | K | 2 |  |  |  | ROZPOCET | 0 | 0 | 0 | 0 | 0 | 1 | 0 | 4 | 868734746
| Online PSC |  | https://podminky.urs.cz/item/CS_URS_2022_01/181451131 | [14 empty] | Online PSC | 2
| VV |  | 3833 |  | 3833 | [12 empty] | VV | 2 | 2 | True | 1 | ROZPOCET
2 | M | 00572410 | osivo směs travní parková | kg | 76.66 |  | 0 |  |  | základní |  | 0 | 0.001 | 0.07666 | 0 | 0 | 8 | M | 2 |  |  |  | ROZPOCET | 0 | 0 | 0 | 0 | 0 | 1 | 0 | 4 | -1226631262
| VV |  | 3833*0,02 'Přepočtené koeficientem množství |  | 76.66 | [12 empty] | VV | 2 | 2 | False | 1 | ROZPOCET
3 | K | 183101113 | Hloubení jamek bez výměny půdy zeminy tř 1 až 4 objem do 0,05 m3 v rovině a svahu do 1:5 | kus | 16 |  | 0 |  |  | základní |  | 0 | 0 | 0 | 0 | 0 | 4 | K | 2 |  |  |  | ROZPOCET | 0 | 0 | 0 | 0 | 0 | 1 | 0 | 4 | -1589015718
| Online PSC |  | https://podminky.urs.cz/item/CS_URS_2022_01/183101113 | [14 empty] | Online PSC | 2
| VV |  | 4+7+5"stromy" |  | 16 | [12 empty] | VV | 2 | 2 | True | 1 | ROZPOCET
| VV |  | D.Technická zpráva | [14 empty] | VV | 2 | 1 | True | 0 | ROZPOCET
4 | K | 183111114 | Hloubení jamek bez výměny půdy zeminy tř 1 až 4 objem do 0,02 m3 v rovině a svahu do 1:5 | kus | 183 |  | 0 |  |  | základní |  | 0 | 0 | 0 | 0 | 0 | 4 | K | 2 |  |  |  | ROZPOCET | 0 | 0 | 0 | 0 | 0 | 1 | 0 | 4 | -502978718
| Online PSC |  | https://podminky.urs.cz/item/CS_URS_2022_01/183111114 | [14 empty] | Online PSC | 2
| VV |  | D.Technická zpráva | [14 empty] | VV | 2 | 1 | True | 0 | ROZPOCET
| VV |  | 183"keře" |  | 183 | [12 empty] | VV | 2 | 2 | True | 1 | ROZPOCET
5 | K | 184102112 | Výsadba dřeviny s balem D do 0,3 m do jamky se zalitím v rovině a svahu do 1:5 | kus | 16 |  | 0 |  |  | základní |  | 0 | 0 | 0 | 0 | 0 | 4 | K | 2 |  |  |  | ROZPOCET | 0 | 0 | 0 | 0 | 0 | 1 | 0 | 4 | 1176106585
| Online PSC |  | https://podminky.urs.cz/item/CS_URS_2022_01/184102112 | [14 empty] | Online PSC | 2
6 | M | 02650300 | Lípa srdčitá, krytokořenné poloodrostky vel. 80-120 cm | kus | 5 |  | 0 |  |  | základní |  | 0 | 3e-05 | 0.00015 | 0 | 0 | 8 | M | 2 |  |  |  | ROZPOCET | 0 | 0 | 0 | 0 | 0 | 1 | 0 | 4 | -579361976
| VV |  | D.Technická zpráva | [14 empty] | VV | 2 | 1 | True | 0 | ROZPOCET
| VV |  | 5 |  | 5 | [12 empty] | VV | 2 | 2 | True | 1 | ROZPOCET
7 | M | 02650461 | Javor babyka, krytokořenné poloodrostky vel. 80-120 cm | kus | 7 |  | 0 |  |  | základní |  | 0 | 0.027 | 0.189 | 0 | 0 | 8 | M | 2 |  |  |  | ROZPOCET | 0 | 0 | 0 | 0 | 0 | 1 | 0 | 4 | -611479307
| VV |  | D.Technická zpráva | [14 empty] | VV | 2 | 1 | True | 0 | ROZPOCET
| VV |  | 7 |  | 7 | [12 empty] | VV | 2 | 2 | True | 1 | ROZPOCET
8 | M | 02650464 | Dub letní, krytokořenné poloodrostky vel. 80-120 cm | kus | 4 |  | 0 |  |  | základní |  | 0 | 0.027 | 0.108 | 0 | 0 | 8 | M | 2 |  |  |  | ROZPOCET | 0 | 0 | 0 | 0 | 0 | 1 | 0 | 4 | -105117322
| VV |  | D.Technická zpráva | [14 empty] | VV | 2 | 1 | True | 0 | ROZPOCET
| VV |  | 4 |  | 4 | [12 empty] | VV | 2 | 2 | True | 1 | ROZPOCET
9 | K | 184102121 | Výsadba dřeviny s balem D do 0,2 m do jamky se zalitím ve svahu do 1:2 | kus | 183 |  | 0 |  |  | základní |  | 0 | 0 | 0 | 0 | 0 | 4 | K | 2 |  |  |  | ROZPOCET | 0 | 0 | 0 | 0 | 0 | 1 | 0 | 4 | -2055699994
| Online PSC |  | https://podminky.urs.cz/item/CS_URS_2022_01/184102121 | [14 empty] | Online PSC | 2
10 | M | R10 | brslen evropský, v. 40+ cm, krytokořenné poloodrostky | kus | 8 |  | 0 |  |  | základní |  | 0 | 0 | 0 | 0 | 0 | 8 | M | 2 |  |  |  | ROZPOCET | 0 | 0 | 0 | 0 | 0 | 1 | 0 | 4 | 673011866
11 | M | R11 | hloh obecný, v. 40+ cm, krytokořenné poloodrostky | kus | 24 |  | 0 |  |  | základní |  | 0 | 0 | 0 | 0 | 0 | 8 | M | 2 |  |  |  | ROZPOCET | 0 | 0 | 0 | 0 | 0 | 1 | 0 | 4 | -2052704508
12 | M | R12 | líska obecná, v. 40+ cm, krytokořenné poloodrostky | kus | 27 |  | 0 |  |  | základní |  | 0 | 0 | 0 | 0 | 0 | 8 | M | 2 |  |  |  | ROZPOCET | 0 | 0 | 0 | 0 | 0 | 1 | 0 | 4 | -982034431
13 | M | R13 | růže šípková, v. 40+ cm, krytokořenné poloodrostky | kus | 8 |  | 0 |  |  | základní |  | 0 | 0 | 0 | 0 | 0 | 8 | M | 2 |  |  |  | ROZPOCET | 0 | 0 | 0 | 0 | 0 | 1 | 0 | 4 | 1095514008
14 | M | R14 | střemcha obecná, v. 40+ cm, krytokořenné poloodrostky | kus | 44 |  | 0 |  |  | základní |  | 0 | 0 | 0 | 0 | 0 | 8 | M | 2 |  |  |  | ROZPOCET | 0 | 0 | 0 | 0 | 0 | 1 | 0 | 4 | -1839668731
15 | M | R15 | svída krvavá, v. 40+ cm, krytokořenné poloodrostky | kus | 32 |  | 0 |  |  | základní |  | 0 | 0 | 0 | 0 | 0 | 8 | M | 2 |  |  |  | ROZPOCET | 0 | 0 | 0 | 0 | 0 | 1 | 0 | 4 | 254575305
16 | M | R16 | vrba ušatá, v. 40+ cm, krytokořenné poloodrostky | kus | 40 |  | 0 |  |  | základní |  | 0 | 0 | 0 | 0 | 0 | 8 | M | 2 |  |  |  | ROZPOCET | 0 | 0 | 0 | 0 | 0 | 1 | 0 | 4 | -1205675633
17 | K | 184807911R | Dodání a osazení kůlu k sazenici délky 2 m, zatlučený min. 0,5 m do země, průměru 80 mm, s upevněním sazenice ke kůlu dvěma sadařskými úvazky, sazenice 1 až 3 leté | kus | 16 |  | 0 |  |  | základní |  | 0 | 0.0026 | 0.0416 | 0 | 0 | 4 | K | 2 |  |  |  | ROZPOCET | 0 | 0 | 0 | 0 | 0 | 1 | 0 | 4 | -991312344
| VV |  | 16 |  | 16 | [12 empty] | VV | 2 | 2 | True | 1 | ROZPOCET
| VV |  | 1 kůl na 1 strom | [14 empty] | VV | 2 | 1 | True | 0 | ROZPOCET
| VV |  | D.Technická zpráva | [14 empty] | VV | 2 | 1 | True | 0 | ROZPOCET
18 | K | 185804311 | Zalití rostlin vodou plocha do 20 m2 | m3 | 4.3 |  | 0 |  |  | základní |  | 0 | 0 | 0 | 0 | 0 | 4 | K | 2 |  |  |  | ROZPOCET | 0 | 0 | 0 | 0 | 0 | 1 | 0 | 4 | -2122545368
| Online PSC |  | https://podminky.urs.cz/item/CS_URS_2022_01/185804311 | [14 empty] | Online PSC | 2
| VV |  | (2*10*183)/1000"D.technická zpráva - 10 l na keř" |  | 3.66 | [12 empty] | VV | 2 | 2 | True | 0 | ROZPOCET
| VV |  | (2*20*16)/1000"D.technická zpráva - 20 l na strom" |  | 0.64 | [12 empty] | VV | 2 | 2 | True | 0 | ROZPOCET
| VV |  | Součet |  | 4.3 | [12 empty] | VV | 2 | 4 | True | 1 | ROZPOCET
19 | K | R19 | Ochrana lesních kultur proti škodám způsobených zvěří nátěrem nebo chemickým postřikem, včetně dodávky prostředku proti okusu | kus | 199 |  | 0 |  |  | základní |  | 0 | 0 | 0 | 0 | 0 | 4 | K | 2 |  |  |  | ROZPOCET | 0 | 0 | 0 | 0 | 0 | 1 | 0 | 4 | -702022768
| P |  | Poznámka k položce: | [14 empty] | P | 2
| VV |  | D.technická zpráva - stromy | [14 empty] | VV | 2 | 1 | True | 0 | ROZPOCET
| VV |  | 16 |  | 16 | [12 empty] | VV | 2 | 2 | True | 0 | ROZPOCET
| VV |  | D.technická zpráva - keře | [14 empty] | VV | 2 | 1 | True | 0 | ROZPOCET
| VV |  | 183 |  | 183 | [12 empty] | VV | 2 | 2 | True | 0 | ROZPOCET
| VV |  | Součet |  | 199 | [12 empty] | VV | 2 | 4 | True | 1 | ROZPOCET
20 | K | R20 | Mechanická ochrana proti okusu a vytloukání, provedení z chráničky z pletiva ze svařovaného pozinku o min. výšce 1,0 m a max. po nasazení korunky (tubus o pr. min. 30 cm) - dodávka materiálu vč.instalace chráničky (kompletní položka) | kus | 16 |  | 0 |  |  | základní |  | 0 | 0.00208 | 0.03328 | 0 | 0 | 4 | K | 2 |  |  |  | ROZPOCET | 0 | 0 | 0 | 0 | 0 | 1 | 0 | 4 | -1757354618
| VV |  | D.technická zpráva | [14 empty] | VV | 2 | 1 | True | 0 | ROZPOCET
| VV |  | stromy | [14 empty] | VV | 2 | 1 | True | 0 | ROZPOCET
| VV |  | 16 |  | 16 | [12 empty] | VV | 2 | 2 | True | 0 | ROZPOCET
| VV |  | Součet |  | 16 | [12 empty] | VV | 2 | 4 | True | 1 | ROZPOCET
21 | K | R21 | Instalace úvazků, vč. materiálu např. juta | kus | 199 |  | 0 |  |  | základní |  | 0 | 1e-05 | 0.00199 | 0 | 0 | 4 | K | 2 |  |  |  | ROZPOCET | 0 | 0 | 0 | 0 | 0 | 1 | 0 | 4 | 839965409
| VV |  | D.technická zpráva | [14 empty] | VV | 2 | 1 | True | 0 | ROZPOCET
| VV |  | stromy | [14 empty] | VV | 2 | 1 | True | 0 | ROZPOCET
| VV |  | 16"sazenice bude upevněna ke kůlu 2 sadařskými úvazky, tak aby sazenice zaujímala vycentrovanou polohu uvnitř tubusu chráničky" |  | 16 | [12 empty] | VV | 2 | 2 | True | 0 | ROZPOCET
| VV |  | keře | [14 empty] | VV | 2 | 1 | True | 0 | ROZPOCET
| VV |  | 183 |  | 183 | [12 empty] | VV | 2 | 2 | True | 0 | ROZPOCET
| VV |  | Součet |  | 199 | [12 empty] | VV | 2 | 4 | True | 1 | ROZPOCET
22 | K | R22 | Osazení kůlu ke keřům, s upevněním sazenice ke kůlu sadařským úvazkem | kus | 183 |  | 0 |  |  | základní |  | 0 | 5e-05 | 0.00915 | 0 | 0 | 4 | K | 2 |  |  |  | ROZPOCET | 0 | 0 | 0 | 0 | 0 | 1 | 0 | 4 | -1121195297
| VV |  | 183"D.technická zpráva" |  | 183 | [12 empty] | VV | 2 | 2 | True | 1 | ROZPOCET
23 | M | R23 | dřevěné kůly, prům. 6 cm, s impregnací, výška 150 cm, zaraženy min. 0,5 m do země | m3 | 0.777 |  | 0 |  |  | základní |  | 0 | 0.65 | 0.50505 | 0 | 0 | 8 | M | 2 |  |  |  | ROZPOCET | 0 | 0 | 0 | 0 | 0 | 1 | 0 | 4 | 1254478144
| D | 3 | Svislé a kompletní konstrukce |  |  |  | 0 |  |  |  |  | 0 |  | 1.6512 |  | 0 | 1 | D | 1 |  |  |  | ROZPOCET | [6 empty] | 0
24 | K | 348951251 | Osazení oplocení lesních kultur výšky do 1,5 m s drátěným pletivem | m | 219 |  | 0 |  |  | základní |  | 0 | 0.00101 | 0.22119 | 0 | 0 | 4 | K | 2 |  |  |  | ROZPOCET | 0 | 0 | 0 | 0 | 0 | 1 | 0 | 4 | 714422985
| Online PSC |  | https://podminky.urs.cz/item/CS_URS_2022_01/348951251 | [14 empty] | Online PSC | 2
| VV |  | D.Technická zpráva | [14 empty] | VV | 2 | 1 | True | 0 | ROZPOCET
| VV |  | 219 |  | 219 | [12 empty] | VV | 2 | 2 | True | 1 | ROZPOCET
25 | M | 05213011 | výřezy tyčové | m3 | 2.2 |  | 0 |  |  | základní |  | 0 | 0.65 | 1.43 | 0 | 0 | 8 | M | 2 |  |  |  | ROZPOCET | 0 | 0 | 0 | 0 | 0 | 1 | 0 | 4 | 1979748586
| VV |  | D.technická zpráva | [14 empty] | VV | 2 | 1 | True | 0 | ROZPOCET
| VV |  | 110*0,02"110 ks kůlů, dl. 2,0 m" |  | 2.2 | [12 empty] | VV | 2 | 2 | True | 1 | ROZPOCET
| D | 998 | Přesun hmot |  |  |  | 0 |  |  |  |  | 0 |  | 0 |  | 0 | 1 | D | 1 |  |  |  | ROZPOCET | [6 empty] | 0
26 | K | 998231311 | Přesun hmot pro sadovnické a krajinářské úpravy vodorovně do 5000 m | t | 2.616 |  | 0 |  |  | základní |  | 0 | 0 | 0 | 0 | 0 | 4 | K | 2 |  |  |  | ROZPOCET | 0 | 0 | 0 | 0 | 0 | 1 | 0 | 4 | -318291701
| Online PSC |  | https://podminky.urs.cz/item/CS_URS_2022_01/998231311 | [14 empty] | Online PSC | 2

## SO 03 - Vedlejší rozpočto...
{ed3484c2-3344-4503-9294-fe437dfbb820}
2
| KRYCÍ LIST SOUPISU PRACÍ | [7 empty] | v --- níže se nacházejí doplnkové a pomocné údaje k sestavám --- v | [8 empty] | False
Stavba:
Vysoká nad Labem, retenční nádrž
Objekt:
SO 03 - Vedlejší rozpočtové náklady
| KSO: |  |  |  |  | CC-CZ:
| Místo: |  | Vysoká nad Labem |  |  | Datum: | 7. 8. 2022
| Zadavatel: |  |  |  |  | IČ: | 00269786
|  | Obec Vysoká nad Labem |  |  |  | DIČ:
| Uchazeč: |  |  |  |  | IČ: | Vyplň údaj
|  | Vyplň údaj |  |  |  | DIČ: | Vyplň údaj
| Projektant: |  |  |  |  | IČ: | 27560015
|  | Envicons, s.r.o. |  |  |  | DIČ: | CZ27560015
| Zpracovatel: |  |  |  |  | IČ: | 27560015
|  | Envicons, s.r.o. |  |  |  | DIČ: | CZ27560015
Poznámka:
| Cena bez DPH | [5 empty] | 0
|  |  | Základ daně |  |  | Sazba daně | Výše daně
| DPH | základní | 0 |  |  | 21% | 0
|  | snížená | 0 |  |  | 15% | 0
|  | zákl. přenesená | 0 |  |  | 21% | 0
|  | sníž. přenesená | 0 |  |  | 15% | 0
|  | nulová | 0 |  |  | 0% | 0
| Cena s DPH |  |  | v | CZK |  | 0
| Projektant |  |  | Zpracovatel
| Datum a podpis: |  | Razítko | Datum a podpis: |  |  | Razítko
| Objednavatel |  |  | Uchazeč
| Datum a podpis: |  | Razítko | Datum a podpis: |  |  | Razítko
REKAPITULACE ČLENĚNÍ SOUPISU PRACÍ
Stavba:
Vysoká nad Labem, retenční nádrž
Objekt:
SO 03 - Vedlejší rozpočtové náklady
Místo: |  |  | Vysoká nad Labem |  |  | Datum: | 7. 8. 2022
Zadavatel: |  |  | Obec Vysoká nad Labem |  |  | Projektant: | Envicons, s.r.o.
Uchazeč: |  |  | Vyplň údaj |  |  | Zpracovatel: | Envicons, s.r.o.
Kód dílu - Popis | [6 empty] | Cena celkem [CZK]
Náklady ze soupisu prací | [6 empty] | 0 | [11 empty] | -1
| VRN - Vedlejší rozpočtové náklady | [5 empty] | 0
SOUPIS PRACÍ
Stavba:
Vysoká nad Labem, retenční nádrž
Objekt:
SO 03 - Vedlejší rozpočtové náklady
Místo: |  |  | Vysoká nad Labem |  |  | Datum: | 7. 8. 2022
Zadavatel: |  |  | Obec Vysoká nad Labem |  |  | Projektant: | Envicons, s.r.o.
Uchazeč: |  |  | Vyplň údaj |  |  | Zpracovatel: | Envicons, s.r.o.
PČ | Typ | Kód | Popis | MJ | Množství | J.cena [CZK] | Cena celkem [CZK] | Cenová soustava |  | DPH | J. Nh [h] | Nh celkem [h] | J. hmotnost [t] | Hmotnost celkem [t] | J. suť [t] | Suť Celkem [t]
Náklady soupisu celkem | [6 empty] | 0 |  |  |  |  | 0 |  | 0 |  | 0 |  | D | -1 | [10 empty] | 0
| D | VRN | Vedlejší rozpočtové náklady |  |  |  | 0 |  |  |  |  | 0 |  | 0 |  | 0 | 5 | D | 0 |  |  |  | ROZPOCET | [6 empty] | 0
1 | K | R01 | Instalace propagačního plakátu A3 - povinná publicita dotace npžp (podklady dodá investor) | soubor | 1 |  | 0 |  |  | základní |  | 0 | 0 | 0 | 0 | 0 | 1024 | K | 1 |  |  |  | ROZPOCET | 0 | 0 | 0 | 0 | 0 | 1 | 0 | 1024 | -1444497853
| P |  | Poznámka k položce: Instalace se předpokládá na kůlu (hranolu) pr. 10-15 cm, dl. 2,0 m + dřevěné tabule vel. 430x310x4 mm vč. spojovacího materiálu - dočasná konstrukce po dobu výstavby | [14 empty] | P | 1
2 | K | R02 | Projednání a zřízení příjezdů a sjezdů do celého prostoru staveniště, údržba a čištění dotčených komunikací včetně uvedení všech povrchů do původního stavu. | soubor | 1 |  | 0 |  |  | základní |  | 0 | 0 | 0 | 0 | 0 | 1024 | K | 1 |  |  |  | ROZPOCET | 0 | 0 | 0 | 0 | 0 | 1 | 0 | 1024 | -795914416
| P |  | Poznámka k položce: Položka obsahuje i zřízení a zpevnění příjezdových a odvozových cest v obvodu staveniště. Průběžná údržba a oprava dotčených komunikací mimo staveniště a předání použitých pozemků a komunikací zpět jejich vlastníkům na základě protokolu o předání. | [14 empty] | P | 1
3 | K | R03 | Zřízení a likvidace zařízení staveniště, včetně případných přípojek, deponií apod. pro všechny objekty | soubor | 1 |  | 0 |  |  | základní |  | 0 | 0 | 0 | 0 | 0 | 1024 | K | 1 |  |  |  | ROZPOCET | 0 | 0 | 0 | 0 | 0 | 1 | 0 | 1024 | -2003109525
| P |  | Poznámka k položce: Položka obsahuje: zařízení staveniště včetně všech nákladů spojených s jeho zřízením, provozem a likvidací; zřízení a projednání potřebných ploch pro zařízení staveniště, skládky materiálu, mezideponie, včetně úhrady poplatků a úpravy povrchu po likvidaci staveniště. | [14 empty] | P | 1
4 | K | R04 | Protokolární předání stavbou dotčených pozemků a komunikací, uvedených do původního stavu, zpět jejich vlastníkům. | soubor | 1 |  | 0 |  |  | základní |  | 0 | 0 | 0 | 0 | 0 | 1024 | K | 1 |  |  |  | ROZPOCET | 0 | 0 | 0 | 0 | 0 | 1 | 0 | 1024 | 1070935369
5 | K | R05 | Zajištění archeologického dohledu, případně archeologického průzkum vč. zajištění potřebné součinnosti. | soubor | 1 |  | 0 |  |  | základní |  | 0 | 0 | 0 | 0 | 0 | 1024 | K | 1 |  |  |  | ROZPOCET | 0 | 0 | 0 | 0 | 0 | 1 | 0 | 1024 | -1545414758
6 | K | R11 | Geodetické práce při provádění stavby, vytyčení stavby vč. hranic pozemku odborně způsobilou osobou v oboru zeměměřičství. Součástí je i zajištění min. dvou pevných výškových bodů a porovnání těchto bodů s PD a zajištění vytyčení příčných řezů a porovnání | soubor | 1 |  | 0 |  |  | základní |  | 0 | 0 | 0 | 0 | 0 | 1024 | K | 1 |  |  |  | ROZPOCET | 0 | 0 | 0 | 0 | 0 | 1 | 0 | 1024 | 425155279
| P |  | Poznámka k položce: Ze stanoviska MMHK OŽP k vynětí ze ZPF vyplývá povinnost zaměření a vyznačení ploch určených k trvalému vynětí ze ZPF. | [14 empty] | P | 1
| VV |  | 1 |  | 1 | [12 empty] | VV | 1 | 2 | True | 1 | ROZPOCET
7 | K | R12 | Geodetické práce po výstavbě - zaměření skutečného provedení stavby (3 paré + 1 paré v el.podobě). Součástí bude i přenesení geodetického zaměření do mapy KN. Zaměření bude předáno jak v editovatelné, tak i v needitovatelné verzi na USB flash disku. | soubor | 1 |  | 0 |  |  | základní |  | 0 | 0 | 0 | 0 | 0 | 1024 | K | 1 |  |  |  | ROZPOCET | 0 | 0 | 0 | 0 | 0 | 1 | 0 | 1024 | -412897571
| P |  | Poznámka k položce: Pro potřeby vynětí ze ZPF bude zapotřebí vyhotovit a na katastrálním úřadu schválit geometrický plán. | [14 empty] | P | 1
| VV |  | 1 |  | 1 | [12 empty] | VV | 1 | 2 | True | 1 | ROZPOCET
8 | K | R14 | Zajištění umístění štítku o povolení stavby (příp. stejnopisu oznámení o zahájení prací oblastnímu inspektorátu práce) na viditelném místě u vstupu na staveniště. | soubor | 1 |  | 0 |  |  | základní |  | 0 | 0 | 0 | 0 | 0 | 1024 | K | 1 |  |  |  | ROZPOCET | 0 | 0 | 0 | 0 | 0 | 1 | 0 | 1024 | 288351232
9 | K | R16 | Zpracování a předání dokumentace skutečného provedení stavby objednateli v poču 3 paré v tištěné podobě a 1 paré na USB flash disk v elektronické podobě. Pořízení fotodokumentace stavby. | soubor | 1 |  | 0 |  |  | základní |  | 0 | 0 | 0 | 0 | 0 | 1024 | K | 1 |  |  |  | ROZPOCET | 0 | 0 | 0 | 0 | 0 | 1 | 0 | 1024 | 1690583340
10 | K | R17 | Zajištění převedení vody a čerpání vody pro stavbu dle zvolené technologie po dobu výstavby. | soubor | 1 |  | 0 |  |  | základní |  | 0 | 0 | 0 | 0 | 0 | 1024 | K | 1 |  |  |  | ROZPOCET | 0 | 0 | 0 | 0 | 0 | 1 | 0 | 1024 | -1476000275